## List1
NAVÝŠENÍ HRAZENÍ VELKÝCH KOČEK
Pol. č. | Popis | M.J. | počet MJ | cena za MJ | cena
1 | Demontáž původních skel 1480 x 800 mm tl. 10/0,5/10 mm včetně jejich odvozu na skládku a poplatku za uložení. (Kryty volných spár mezi skly zachovat pro zpětnou montáž!) | ks | 76
2 | Demontáž původního skla 1575 x 800 mm tl. 10/0,5/10 mm včetně jeho odvozu na skládku a poplatku za uložení. | ks | 1
3 | Demontáž původního skla 1510 x 800 mm tl. 10/0,5/10 mm včetně jeho odvozu na skládku a poplatku za uložení. | ks | 1
4 | Demontáž původního skla - lichoběžník 765 x 70/760 mm tl. 10/0,5/10 mm včetně jeho odvozu na skládku a poplatku za uložení. | ks | 1
5 | Demontáž původního skla - lichoběžník 1020 x 795/70 mm tl. 10/0,5/10 mm včetně jeho odvozu na skládku a poplatku za uložení. | ks | 1
6 | Dodávka a montáž nových skel - bezpečnostní lepené sklo (např. Connex) tl. 10/0,5/10 mm, rozměr 1480 x 1200 mm s rastrem proti nalétávání ptáků (pískováno ze strany zvířat). Hrany zabroušeny. Skla osazena na gumové distance a do nosných L profilů tmelena polyuretanovým NEUTRÁLNÍM tmelem | ks | 76
7 | Dodávka a montáž nového skla - bezpečnostní lepené sklo (např. Connex) tl. 10/0,5/10 mm, rozměr 1575 x 1200 mm s rastrem proti nalétávání ptáků (pískováno ze strany zvířat). Hrany zabroušeny. Sklo osazeno na gumové distance a do nosných L profilů tmeleno polyuretanovým NEUTRÁLNÍM tmelem | ks | 1
8 | Dodávka a montáž nového skla - bezpečnostní lepené sklo (např. Connex) tl. 10/0,5/10 mm, rozměr 1510 x 1200 mm s rastrem proti nalétávání ptáků (pískováno ze strany zvířat). Hrany zabroušeny. Sklo osazeno na gumové distance a do nosných L profilů tmeleno polyuretanovým NEUTRÁLNÍM tmelem | ks | 1
9 | Dodávka a montáž nového skla - bezpečnostní lepené sklo (např. Connex) tl. 10/0,5/10 mm, lichoběžník rozměr 1210 x 70/1160 mm s rastrem proti nalétávání ptáků (pískováno ze strany zvířat). Hrany zabroušeny. Sklo osazeno na gumové distance a do nosných L profilů tmeleno polyuretanovým NEUTRÁLNÍM tmelem | ks | 1
10 | Dodávka a montáž nového skla - bezpečnostní lepené sklo (např. Connex) tl. 10/0,5/10 mm, lichoběžník rozměr 1690 x 1195/70 mm s rastrem proti nalétávání ptáků (pískováno ze strany zvířat). Hrany zabroušeny. Sklo osazeno na gumové distance a do nosných L profilů tmeleno polyuretanovým NEUTRÁLNÍM tmelem | ks | 1
11 | Zpětná montáž horních krytů volných spár mezi skly | ks | 77
12 | Ostatní náklady
Celkem