## Rekapitulace stavby
2012 |  | List obsahuje: |  |  |  |  | 1) Souhrnný list stavby |  |  |  | 2) Rekapitulace objektů | [16 empty] | 2.0 | ZAMOK |  |  |  |  | False | False
| optimalizováno pro tisk sestav ve formátu A4 - na výšku | [17 empty] | >> skryté sloupce << | [13 empty] | 0,01 | 21
[33 empty] | 0,01 | 15
| SOUHRNNÝ LIST STAVBY | [18 empty] | v --- níže se nacházejí doplnkové a pomocné údaje k sestavám --- v | [11 empty] | Návod na vyplnění | 0,001
|  | Kód: |  |  |  |  | 287 | [24 empty] | Měnit lze pouze buňky se žlutým podbarvením! 1) na prvním listu Rekapitulace stavby vyplňte v sestavě a) Souhrnný list - údaje o Zhotoviteli (přenesou se do ostatních sestav i v jiných listech) b) Rekapitulace objektů - potřebné Ostatní náklady 2) na vybraných listech vyplňte v sestavě a) Krycí list - údaje o Zhotoviteli, pokud se liší od údajů o Zhotoviteli na Souhrnném listu (údaje se přenesou do ostatních sestav v daném listu) b) Rekapitulace rozpočtu - potřebné Ostatní náklady c) Celkové náklady za stavbu - ceny u položek - množství, pokud má žluté podbarvení - a v případe potřeby poznámku (ta je v skrytém sloupci) | 0,01
|  | Stavba: |  |  |  |  | Oplocení výběhu koní Převalského - Dívčí hrady | [25 empty] | 0,01
|  | JKSO: |  |  |  |  | 815 23 81 | [8 empty] | CC-CZ: |  | 24208 | [14 empty] | 0,01
|  | Místo: |  |  |  |  | parc.č.461/1 - k.ú.Radlice | [8 empty] | Datum: |  | 5. 10. 2017 | [14 empty] | 0,01
|  | CZ-CPV: |  |  |  |  | 77510000-8 | [8 empty] | CZ-CPA: |  | 42.99.29 | [14 empty] | 0,01
|  | Objednatel: | [13 empty] | IČ: |  | 00064459 | [14 empty] | 0,01
|  |  | Zoologická zahrada hl. m. Prahy | [12 empty] | DIČ: | [16 empty] | 0,01
0,01
|  | Zhotovitel: | [13 empty] | IČ: |  | Vyplň údaj | [14 empty] | 0,01
|  |  | Vyplň údaj | [12 empty] | DIČ: |  | Vyplň údaj | [14 empty] | 0,01
False
|  | Projektant: | [13 empty] | IČ: |  | 24161683 | [14 empty] | False
|  |  | ARW pb. s.r.o. | [12 empty] | DIČ: | [16 empty] | True
0,01
|  | Zpracovatel: | [13 empty] | IČ: | [16 empty] | 0,01
|  |  | Pavel Novotný | [12 empty] | DIČ:
Poznámka:
Soupis prací je sestaven s využitím Cenové soustavy ÚRS. Položky, které pochází z této cenové soustavy, jsou ve sloupci 'Cenová soustava' označeny popisem 'CS ÚRS' a úrovní příslušného kalendářního pololetí. Veškeré další informace vymezující popis a podmínky použití těchto položek z Cenové soustavy, které nejsou uvedeny přímo v soupisu prací, jsou neomezeně dálkově k dispozici na www.cs-urs.cz, sekce Cenové a technické podmínky.
|  | Náklady z rozpočtů | [13 empty] | 0
|  | Ostatní náklady ze souhrnného listu | [13 empty] | 0
|  | Cena bez DPH | [13 empty] | 0
|  | DPH |  | základní |  |  |  | 21% |  | ze | 0 |  |  |  |  | 0
|  |  |  | snížená |  |  |  | 15% |  | ze | 0 |  |  |  |  | 0
|  |  |  | zákl. přenesená |  |  |  | 21% |  | ze | 0 |  |  |  |  | 0
|  |  |  | sníž. přenesená |  |  |  | 15% |  | ze | 0 |  |  |  |  | 0
|  |  |  | nulová |  |  |  | 0% |  | ze | 0 |  |  |  |  | 0
|  | Cena s DPH | [7 empty] | v |  | CZK |  |  |  | 0
|  | Projektant | [10 empty] | Zpracovatel
|  | Datum a podpis: | [6 empty] | Razítko |  |  |  | Datum a podpis: |  |  |  | Razítko
|  | Objednavatel | [10 empty] | Zhotovitel
|  | Datum a podpis: | [6 empty] | Razítko |  |  |  | Datum a podpis: |  |  |  | Razítko
REKAPITULACE OBJEKTŮ STAVBY
| Kód: | [6 empty] | 287
| Stavba: | [6 empty] | Oplocení výběhu koní Převalského - Dívčí hrady
| Místo: | [6 empty] | parc.č.461/1 - k.ú.Radlice | [6 empty] | Datum: |  | 5. 10. 2017
| Objednatel: | [6 empty] | Zoologická zahrada hl. m. Prahy | [6 empty] | Projektant: |  | ARW pb. s.r.o. |  |  | Informatívní údaje z listů zakázek
| Zhotovitel: | [13 empty] | Zpracovatel: |  | Pavel Novotný
| Kód |  |  |  | Objekt | [8 empty] | Cena bez DPH [CZK] |  |  |  | Cena s DPH [CZK] |  | z toho Ostat. náklady [CZK] | DPH [CZK] | Normohodiny [h] | DPH základní [CZK] | DPH snížená [CZK] | DPH základní přenesená [CZK] | DPH snížená přenesená [CZK] | Základna DPH základní | Základna DPH snížená | Základna DPH zákl. přenesená | Základna DPH sníž. přenesená | Základna DPH nulová
| 1) Náklady z rozpočtů | [12 empty] | 0 |  |  |  | 0 |  | 0 | 0 | 0 | 0 | 0 | 0 | 0 | 0 | 0 | 0 | 0 | 0 |  | D | 0 |  | IMPORT | {5c842a2b-7396-4a92-94cf-5cedf68a2b78} | {00000000-0000-0000-0000-000000000000}
/ |  | 287 |  |  |  | Oplocení výběhu koní Převalského - Dívčí hrady | [7 empty] | 0 |  |  |  | 0 |  | 0 | 0 | 0 | 0 | 0 | 0 | 0 | 0 | 0 | 0 | 0 | 0 |  |  | 1 | ###NOINSERT### | IMPORT | {5c842a2b-7396-4a92-94cf-5cedf68a2b78} | {00000000-0000-0000-0000-000000000000}
/ |  | 287.1 |  |  |  | Oplocení typ O1 a O4 | [7 empty] | 0 |  |  |  | 0 |  | 0 | 0 | 0 | 0 | 0 | 0 | 0 | 0 | 0 | 0 | 0 | 0 |  |  | 1 |  | IMPORT | {8fb003d1-201d-4794-ae85-1a2aa2b923a0} | {5c842a2b-7396-4a92-94cf-5cedf68a2b78}
/ |  | 287.2 |  |  |  | Oplocení typ O2 a O5 | [7 empty] | 0 |  |  |  | 0 |  | 0 | 0 | 0 | 0 | 0 | 0 | 0 | 0 | 0 | 0 | 0 | 0 |  |  | 1 |  | IMPORT | {3c429e08-c4b6-49ac-b038-4b8ff053d1b3} | {5c842a2b-7396-4a92-94cf-5cedf68a2b78}
| 2) Ostatní náklady ze souhrnného listu | [12 empty] | 0 |  |  |  | 0 |  | Procent. zadání [% nákladů rozpočtu] | Zařazení nákladů | DPH | DPH [CZK]
|  | Ostatní náklady | [11 empty] | 0 |  |  |  | 0 |  | 0% | stavební čast | základní | 0 | [12 empty] | OSTATNENAKLADY |  |  | 0 | 0 | 0 | 0 | 0 | 0 | 0 | 0 | 0 | 0 | 1 | 1 | x
|  | Vyplň vlastní | [11 empty] | 0 |  |  |  | 0 |  | 0% | stavební čast | základní | 0 | [12 empty] | OSTATNENAKLADYVLASTNE |  |  | 0 | 0 | 0 | 0 | 0 | 0 | 0 | 0 | 0 | 0 | 1 | 1
|  | Vyplň vlastní | [11 empty] | 0 |  |  |  | 0 |  | 0% | stavební čast | základní | 0 | [12 empty] | OSTATNENAKLADYVLASTNE |  |  | 0 | 0 | 0 | 0 | 0 | 0 | 0 | 0 | 0 | 0 | 1 | 1
|  | Vyplň vlastní | [11 empty] | 0 |  |  |  | 0 |  | 0% | stavební čast | základní | 0 | [12 empty] | OSTATNENAKLADYVLASTNE |  |  | 0 | 0 | 0 | 0 | 0 | 0 | 0 | 0 | 0 | 0 | 1 | 1
| Celkové náklady za stavbu 1) + 2) | [12 empty] | 0 |  |  |  | 0

## 287 - Oplocení výběhu kon...
| List obsahuje: |  | 1) Krycí list rozpočtu |  | 2) Rekapitulace rozpočtu |  |  | 3) Rozpočet |  |  | Zpět na list: | Rekapitulace stavby
optimalizováno pro tisk sestav ve formátu A4 - na výšku | [20 empty] | {5c842a2b-7396-4a92-94cf-5cedf68a2b78}
2
KRYCÍ LIST ROZPOČTU | [12 empty] | v --- níže se nacházejí doplnkové a pomocné údaje k sestavám --- v | [7 empty] | False
| Stavba: |  | Oplocení výběhu koní Převalského - Dívčí hrady
| JKSO: |  | 815 23 81 | [5 empty] | CC-CZ: |  | 24208
| Místo: |  | parc.č.461/1 - k.ú.Radlice | [5 empty] | Datum: |  | 5. 10. 2017
| CZ-CPV: |  | 77510000-8 | [5 empty] | CZ-CPA: |  | 42.99.29
| Objednatel: | [7 empty] | IČ: |  | 00064459
|  | Zoologická zahrada hl. m. Prahy | [6 empty] | DIČ:
| Zhotovitel: | [7 empty] | IČ: |  | Vyplň údaj
|  | Vyplň údaj | [6 empty] | DIČ: |  | Vyplň údaj
| Projektant: | [7 empty] | IČ: |  | 24161683
|  | ARW pb. s.r.o. | [6 empty] | DIČ:
| Zpracovatel: | [7 empty] | IČ:
|  | Pavel Novotný | [6 empty] | DIČ:
Poznámka:
Soupis prací je sestaven s využitím Cenové soustavy ÚRS. Položky, které pochází z této cenové soustavy, jsou ve sloupci 'Cenová soustava' označeny popisem 'CS ÚRS' a úrovní příslušného kalendářního pololetí. Veškeré další informace vymezující popis a podmínky použití těchto položek z Cenové soustavy, které nejsou uvedeny přímo v soupisu prací, jsou neomezeně dálkově k dispozici na www.cs-urs.cz, sekce Cenové a technické podmínky.
| Náklady z rozpočtu | [7 empty] | 0
| Ostatní náklady | [7 empty] | 0
| Cena bez DPH | [7 empty] | 0
| DPH | základní | 21% | ze | 0 |  |  |  | 0
|  | snížená | 15% | ze | 0 |  |  |  | 0
|  | zákl. přenesená | 21% | ze | 0 |  |  |  | 0
|  | sníž. přenesená | 15% | ze | 0 |  |  |  | 0
|  | nulová | 0% | ze | 0 |  |  |  | 0
| Cena s DPH |  |  | v | CZK |  |  | 0
| Projektant |  |  |  |  | Zpracovatel
| Datum a podpis: |  |  | Razítko |  | Datum a podpis: |  |  |  | Razítko
| Objednavatel |  |  |  |  | Zhotovitel
| Datum a podpis: |  |  | Razítko |  | Datum a podpis: |  |  |  | Razítko
REKAPITULACE ROZPOČTU
Stavba: |  |  | Oplocení výběhu koní Převalského - Dívčí hrady
Místo: |  |  | parc.č.461/1 - k.ú.Radlice |  |  |  | Datum: |  | 5. 10. 2017
Objednatel: |  |  | Zoologická zahrada hl. m. Prahy |  |  |  | Projektant: |  | ARW pb. s.r.o.
Zhotovitel: |  |  | Vyplň údaj |  |  |  | Zpracovatel: |  | Pavel Novotný
Kód - Popis | [9 empty] | Cena celkem [CZK]
1) Náklady z rozpočtu | [9 empty] | 0 | [11 empty] | -1
2) Ostatní náklady | [9 empty] | 0 |  |  |  | DPH
| Zařízení staveniště | [8 empty] | 0 |  |  |  | základní | [8 empty] | VRN | 0 | 0 | 0 | 0 | 0 | 1
| Projektové práce | [8 empty] | 0 |  |  |  | základní | [8 empty] | VRN | 0 | 0 | 0 | 0 | 0 | 1
| Územní vlivy | [8 empty] | 0 |  |  |  | základní | [8 empty] | VRN | 0 | 0 | 0 | 0 | 0 | 1
| Provozní vlivy | [8 empty] | 0 |  |  |  | základní | [8 empty] | VRN | 0 | 0 | 0 | 0 | 0 | 1
| Jiné VRN | [8 empty] | 0 |  |  |  | základní | [8 empty] | VRN | 0 | 0 | 0 | 0 | 0 | 1
| Kompletační činnost | [8 empty] | 0 |  |  |  | základní | [8 empty] | KOMPLETACNA | 0 | 0 | 0 | 0 | 0 | 1
Celkové náklady za stavbu 1) + 2) | [7 empty] | 0
ROZPOČET
Stavba: |  |  | Oplocení výběhu koní Převalského - Dívčí hrady
Místo: |  |  | parc.č.461/1 - k.ú.Radlice |  |  |  | Datum: |  | 5. 10. 2017
Objednatel: |  |  | Zoologická zahrada hl. m. Prahy |  |  |  | Projektant: |  | ARW pb. s.r.o.
Zhotovitel: |  |  | Vyplň údaj |  |  |  | Zpracovatel: |  | Pavel Novotný
PČ | Typ | Kód | Popis |  |  | MJ | Množství | J.cena [CZK] |  | Cena celkem [CZK] |  |  | Poznámka | DPH | J. Nh [h] | Nh celkem [h] | J. hmotnost [t] | Hmotnost celkem [t] | J. suť [t] | Suť Celkem [t]
Náklady z rozpočtu | [9 empty] | 0 | [5 empty] | 0 |  | 0 |  | 0 | D | -1 | [7 empty] | 0
| VP - Vícepráce | [8 empty] | 0 | [10 empty] | D | 0 | PN | [6 empty] | 0

## 287.1 - Oplocení typ O1 a O4
| List obsahuje: |  | 1) Krycí list rozpočtu |  | 2) Rekapitulace rozpočtu |  |  | 3) Rozpočet |  |  | Zpět na list: | Rekapitulace stavby
optimalizováno pro tisk sestav ve formátu A4 - na výšku | [21 empty] | {8fb003d1-201d-4794-ae85-1a2aa2b923a0}
2
KRYCÍ LIST ROZPOČTU | [12 empty] | v --- níže se nacházejí doplnkové a pomocné údaje k sestavám --- v | [8 empty] | False
| Stavba: |  | Oplocení výběhu koní Převalského - Dívčí hrady
| Objekt: |  | 287.1 - Oplocení typ O1 a O4
| JKSO: |  | 815 23 71 | [5 empty] | CC-CZ:
| Místo: |  | parc.č.461/1 - k.ú.Radlice | [5 empty] | Datum: |  | 5. 10. 2017
| Objednatel: | [7 empty] | IČ: |  | 00064459
|  | Zoologická zahrada hl. m. Prahy | [6 empty] | DIČ:
| Zhotovitel: | [7 empty] | IČ: |  | Vyplň údaj
|  | Vyplň údaj | [6 empty] | DIČ: |  | Vyplň údaj
| Projektant: | [7 empty] | IČ: |  | 24161683
|  | ARW pb. s.r.o. | [6 empty] | DIČ:
| Zpracovatel: | [7 empty] | IČ:
|  | Pavel Novotný | [6 empty] | DIČ:
Poznámka:
| Náklady z rozpočtu | [7 empty] | 0
| Ostatní náklady | [7 empty] | 0
| Cena bez DPH | [7 empty] | 0
| DPH | základní | 21% | ze | 0 |  |  |  | 0
|  | snížená | 15% | ze | 0 |  |  |  | 0
|  | zákl. přenesená | 21% | ze | 0 |  |  |  | 0
|  | sníž. přenesená | 15% | ze | 0 |  |  |  | 0
|  | nulová | 0% | ze | 0 |  |  |  | 0
| Cena s DPH |  |  | v | CZK |  |  | 0
| MJ 1 | [bm]: | 106 | ZRN/MJ 1: | 0 |  |  | Rozpočet/MJ 1: |  | 0 | [16 empty] | MJ
| Projektant |  |  |  |  | Zpracovatel
| Datum a podpis: |  |  | Razítko |  | Datum a podpis: |  |  |  | Razítko
| Objednavatel |  |  |  |  | Zhotovitel
| Datum a podpis: |  |  | Razítko |  | Datum a podpis: |  |  |  | Razítko
REKAPITULACE ROZPOČTU
Stavba: |  |  | Oplocení výběhu koní Převalského - Dívčí hrady
Objekt: |  |  | 287.1 - Oplocení typ O1 a O4
Místo: |  |  | parc.č.461/1 - k.ú.Radlice |  |  |  | Datum: |  | 5. 10. 2017
Objednatel: |  |  | Zoologická zahrada hl. m. Prahy |  |  |  | Projektant: |  | ARW pb. s.r.o.
Zhotovitel: |  |  | Vyplň údaj |  |  |  | Zpracovatel: |  | Pavel Novotný
Kód - Popis | [9 empty] | Cena celkem [CZK]
1) Náklady z rozpočtu | [9 empty] | 0 | [12 empty] | -1
| HSV - Práce a dodávky HSV | [8 empty] | 0
| 1 - Zemní práce | [8 empty] | 0
| 2 - Zakládání | [8 empty] | 0
| 3 - Svislé a kompletní konstrukce | [8 empty] | 0
| 9 - Ostatní konstrukce a práce, bourání | [8 empty] | 0
| 998 - Přesun hmot | [8 empty] | 0
| PSV - Práce a dodávky PSV | [8 empty] | 0
| 762 - Konstrukce tesařské | [8 empty] | 0
| 767 - Konstrukce zámečnické | [8 empty] | 0
| 783 - Dokončovací práce - nátěry | [8 empty] | 0
| 789 - Povrchové úpravy ocelových konstrukcí a technologických zařízení | [8 empty] | 0
2) Ostatní náklady | [9 empty] | 0 |  |  |  | DPH
| Zařízení staveniště | [8 empty] | 0 |  |  |  | základní | [12 empty] | VRN | 0 | 0 | 0 | 0 | 0 | 1
| Projektové práce | [8 empty] | 0 |  |  |  | základní | [12 empty] | VRN | 0 | 0 | 0 | 0 | 0 | 1
| Územní vlivy | [8 empty] | 0 |  |  |  | základní | [12 empty] | VRN | 0 | 0 | 0 | 0 | 0 | 1
| Provozní vlivy | [8 empty] | 0 |  |  |  | základní | [12 empty] | VRN | 0 | 0 | 0 | 0 | 0 | 1
| Jiné VRN | [8 empty] | 0 |  |  |  | základní | [12 empty] | VRN | 0 | 0 | 0 | 0 | 0 | 1
| Kompletační činnost | [8 empty] | 0 |  |  |  | základní | [12 empty] | KOMPLETACNA | 0 | 0 | 0 | 0 | 0 | 1
Celkové náklady za stavbu 1) + 2) | [7 empty] | 0
ROZPOČET
Stavba: |  |  | Oplocení výběhu koní Převalského - Dívčí hrady
Objekt: |  |  | 287.1 - Oplocení typ O1 a O4
Místo: |  |  | parc.č.461/1 - k.ú.Radlice |  |  |  | Datum: |  | 5. 10. 2017
Objednatel: |  |  | Zoologická zahrada hl. m. Prahy |  |  |  | Projektant: |  | ARW pb. s.r.o.
Zhotovitel: |  |  | Vyplň údaj |  |  |  | Zpracovatel: |  | Pavel Novotný
PČ | Typ | Kód | Popis |  |  | MJ | Množství | J.cena [CZK] |  | Cena celkem [CZK] |  |  | Poznámka | DPH | J. Nh [h] | Nh celkem [h] | J. hmotnost [t] | Hmotnost celkem [t] | J. suť [t] | Suť Celkem [t]
Náklady z rozpočtu | [9 empty] | 0 | [5 empty] | 0 |  | 26.4111 |  | 1.0309 |  | D | -1 | [10 empty] | 0
| HSV - Práce a dodávky HSV | [8 empty] | 0 | [5 empty] | 0 |  | 23.2771 |  | 0 | 1 | D | 0 |  |  |  | ROZPOCET | [6 empty] | 0
| 1 - Zemní práce | [8 empty] | 0 | [5 empty] | 0 |  | 0 |  | 0 | 1 | D | 1 |  |  |  | ROZPOCET | [6 empty] | 0
1 | K | 131151343R | Vrtání jamek pro plotové sloupky D do 400 mm - strojně |  |  | m | 49.095 | 0 |  | 0 |  |  |  | základní |  | 0 | 0 | 0 | 0 | 0 | 4 | K | 2 |  |  |  | ROZPOCET | 0 | 0 | 0 | 0 | 0 | 1 | 0 | 4 | 1680149731
|  |  | "O1" (((56+50-2,9)/2)+3)*0,9 |  |  |  | 49.095 | [14 empty] | VV | 2 | 2 | True | 0 | ROZPOCET
2 | K | 131201101 | Hloubení jam nezapažených v hornině tř. 3 objemu do 100 m3 |  |  | m3 | 2 | 0 |  | 0 |  |  |  | základní |  | 0 | 0 | 0 | 0 | 0 | 4 | K | 2 |  |  |  | ROZPOCET | 0 | 0 | 0 | 0 | 0 | 1 | 0 | 4 | -727316331
|  |  | "O4" 1*1*1*2 |  |  |  | 2 | [14 empty] | VV | 2 | 2 | True | 0 | ROZPOCET
3 | K | 162301101 | Vodorovné přemístění do 500 m výkopku/sypaniny z horniny tř. 1 až 4 |  |  | m3 | 7.764 | 0 |  | 0 |  |  |  | základní |  | 0 | 0 | 0 | 0 | 0 | 4 | K | 2 |  |  |  | ROZPOCET | 0 | 0 | 0 | 0 | 0 | 1 | 0 | 4 | -541887228
|  |  | ***po staveništi | [18 empty] | VV | 2 | 1 | True | 0 | ROZPOCET
|  |  | "jamky pro sloupky" (PI*0,2*0,2*49,05) |  |  |  | 6.164 | [14 empty] | VV | 2 | 2 | True | 0 | ROZPOCET
|  |  | "patky brána" 1,6 |  |  |  | 1.6 | [14 empty] | VV | 2 | 2 | True | 0 | ROZPOCET
4 | K | 162701105 | Vodorovné přemístění do 10000 m výkopku/sypaniny z horniny tř. 1 až 4 |  |  | m3 | 7.769 | 0 |  | 0 |  |  |  | základní |  | 0 | 0 | 0 | 0 | 0 | 4 | K | 2 |  |  |  | ROZPOCET | 0 | 0 | 0 | 0 | 0 | 1 | 0 | 4 | -1011035906
|  |  | ***na skládku | [18 empty] | VV | 2 | 1 | True | 0 | ROZPOCET
|  |  | "jamky pro sloupky" (PI*0,2*0,2*49,095) |  |  |  | 6.169 | [14 empty] | VV | 2 | 2 | True | 0 | ROZPOCET
|  |  | "patky brána" 1,6 |  |  |  | 1.6 | [14 empty] | VV | 2 | 2 | True | 0 | ROZPOCET
5 | K | 162701109 | Příplatek k vodorovnému přemístění výkopku/sypaniny z horniny tř. 1 až 4 ZKD 1000 m přes 10000 m |  |  | m3 | 77.69 | 0 |  | 0 |  |  |  | základní |  | 0 | 0 | 0 | 0 | 0 | 4 | K | 2 |  |  |  | ROZPOCET | 0 | 0 | 0 | 0 | 0 | 1 | 0 | 4 | 33174356
6 | K | 167101101 | Nakládání výkopku z hornin tř. 1 až 4 do 100 m3 |  |  | m3 | 7.769 | 0 |  | 0 |  |  |  | základní |  | 0 | 0 | 0 | 0 | 0 | 4 | K | 2 |  |  |  | ROZPOCET | 0 | 0 | 0 | 0 | 0 | 1 | 0 | 4 | -1486104336
|  |  | ***po staveništi | [18 empty] | VV | 2 | 1 | True | 0 | ROZPOCET
|  |  | "jamky pro sloupky" (PI*0,2*0,2*49,095) |  |  |  | 6.169 | [14 empty] | VV | 2 | 2 | True | 0 | ROZPOCET
|  |  | "patky brána" 1,6 |  |  |  | 1.6 | [14 empty] | VV | 2 | 2 | True | 0 | ROZPOCET
7 | K | 171201201 | Uložení sypaniny na skládky |  |  | m3 | 7.769 | 0 |  | 0 |  |  |  | základní |  | 0 | 0 | 0 | 0 | 0 | 4 | K | 2 |  |  |  | ROZPOCET | 0 | 0 | 0 | 0 | 0 | 1 | 0 | 4 | 1070109937
8 | K | 171201211 | Poplatek za uložení odpadu ze sypaniny na skládce (skládkovné) |  |  | t | 14.761 | 0 |  | 0 |  |  |  | základní |  | 0 | 0 | 0 | 0 | 0 | 4 | K | 2 |  |  |  | ROZPOCET | 0 | 0 | 0 | 0 | 0 | 1 | 0 | 4 | 1713265439
|  |  | 7,769*1,9 |  |  |  | 14.761 | [14 empty] | VV | 2 | 2 | True | 0 | ROZPOCET
9 | K | 174201101 | Zásyp jam, šachet rýh nebo kolem objektů sypaninou bez zhutnění |  |  | m3 | 0.4 | 0 |  | 0 |  |  |  | základní |  | 0 | 0 | 0 | 0 | 0 | 4 | K | 2 |  |  |  | ROZPOCET | 0 | 0 | 0 | 0 | 0 | 1 | 0 | 4 | 683160656
|  |  | "O4" (1*1*0,2)*2 |  |  |  | 0.4 | [14 empty] | VV | 2 | 2 | True | 0 | ROZPOCET
| 2 - Zakládání | [8 empty] | 0 | [5 empty] | 0 |  | 5.8076 |  | 0 | 1 | D | 1 |  |  |  | ROZPOCET | [6 empty] | 0
10 | K | 215901101 | Zhutnění podloží z hornin soudržných do 92% PS nebo nesoudržných sypkých I(d) do 0,8 |  |  | m2 | 9.159 | 0 |  | 0 |  |  |  | základní |  | 0 | 0 | 0 | 0 | 0 | 4 | K | 2 |  |  |  | ROZPOCET | 0 | 0 | 0 | 0 | 0 | 1 | 0 | 4 | 479264587
|  |  | "O1" 3,14*0,04*(54+3) |  |  |  | 7.159 | [14 empty] | VV | 2 | 2 | True | 0 | ROZPOCET
|  |  | "O4" 1*1*2 |  |  |  | 2 | [14 empty] | VV | 2 | 2 | True | 0 | ROZPOCET
11 | K | 275321411 | Základové patky ze ŽB bez zvýšených nároků na prostředí tř. C 20/25 |  |  | m3 | 2.35 | 0 |  | 0 |  |  |  | základní |  | 0 | 2.4533 | 5.7652 | 0 | 0 | 4 | K | 2 |  |  |  | ROZPOCET | 0 | 0 | 0 | 0 | 0 | 1 | 0 | 4 | 805027806
|  |  | "O4" 0,8*2+0,25*3 |  |  |  | 2.35 | [14 empty] | VV | 2 | 2 | True | 0 | ROZPOCET
12 | K | 275361821 | Výztuž základových patek betonářskou ocelí 10 505 (R) |  |  | t | 0.04 | 0 |  | 0 |  |  |  | základní |  | 0 | 1.0602 | 0.042407 | 0 | 0 | 4 | K | 2 |  |  |  | ROZPOCET | 0 | 0 | 0 | 0 | 0 | 1 | 0 | 4 | 1859222423
|  |  | "O4" 0,04 |  |  |  | 0.04 | [14 empty] | VV | 2 | 2 | True | 0 | ROZPOCET
| 3 - Svislé a kompletní konstrukce | [8 empty] | 0 | [5 empty] | 0 |  | 17.4689 |  | 0 | 1 | D | 1 |  |  |  | ROZPOCET | [6 empty] | 0
13 | K | 338171123R | Osazování sloupků a vzpěr plotových ocelových v 2,60 m se zabetonováním |  |  | kus | 54 | 0 |  | 0 |  |  |  | základní |  | 0 | 0.26233 | 14.1659 | 0 | 0 | 4 | K | 2 |  |  |  | ROZPOCET | 0 | 0 | 0 | 0 | 0 | 1 | 0 | 4 | -1667389640
|  |  | "O1 ((56+50)-2,9)/2" 52 |  |  |  | 52 | [14 empty] | VV | 2 | 2 | True | 0 | ROZPOCET
|  |  | "O4" 2 |  |  |  | 2 | [14 empty] | VV | 2 | 2 | True | 0 | ROZPOCET
14 | K | 348101230 | Osazení vrat a vrátek k oplocení na ocelové sloupky do 6 m2 |  |  | kus | 1 | 0 |  | 0 |  |  |  | základní |  | 0 | 0 | 0 | 0 | 0 | 4 | K | 2 |  |  |  | ROZPOCET | 0 | 0 | 0 | 0 | 0 | 1 | 0 | 4 | 324972024
|  |  | "O4" 1 |  |  |  | 1 | [14 empty] | VV | 2 | 2 | True | 0 | ROZPOCET
15 | K | 348501211 | Montáž oplocení z dřevěných prken výšky do 2 m |  |  | m | 106 | 0 |  | 0 |  |  |  | základní |  | 0 | 0 | 0 | 0 | 0 | 4 | K | 2 |  |  |  | ROZPOCET | 0 | 0 | 0 | 0 | 0 | 1 | 0 | 4 | 795898518
|  |  | "O1" (56+50)-2,9 |  |  |  | 103.1 | [14 empty] | VV | 2 | 2 | True | 0 | ROZPOCET
|  |  | "O4" 2,9*1 |  |  |  | 2.9 | [14 empty] | VV | 2 | 2 | True | 0 | ROZPOCET
16 | M | 605161100 | řezivo modřínové sušené tl. 30mm |  |  | m3 | 2.098 | 0 |  | 0 |  |  |  | základní |  | 0 | 0.5 | 1.049 | 0 | 0 | 8 | M | 2 |  |  |  | ROZPOCET | 0 | 0 | 0 | 0 | 0 | 1 | 0 | 4 | 1477435678
|  |  | "O1" ((56+50)-2,9)*1,8/2*0,02*1,1 |  |  |  | 2.041 | [14 empty] | VV | 2 | 2 | True | 0 | ROZPOCET
|  |  | "O4" (2,9*1,8/2*0,02)*1*1,1 |  |  |  | 0.057 | [14 empty] | VV | 2 | 2 | True | 0 | ROZPOCET
17 | M | 605161020 | řezivo smrkové sušené tl. 60-70mm |  |  | m3 | 2.799 | 0 |  | 0 |  |  |  | základní |  | 0 | 0.5 | 1.3995 | 0 | 0 | 8 | M | 2 |  |  |  | ROZPOCET | 0 | 0 | 0 | 0 | 0 | 1 | 0 | 4 | -2031096034
|  |  | "O1" ((56+50)-2,9)*2*(0,2*0,06)*1,1 |  |  |  | 2.722 | [14 empty] | VV | 2 | 2 | True | 0 | ROZPOCET
|  |  | "O4" (2,9*2*(0,2*0,06))*1*1,1 |  |  |  | 0.077 | [14 empty] | VV | 2 | 2 | True | 0 | ROZPOCET
18 | M | 605561020 | řezivo dubové sušené tl. 60 mm |  |  | m3 | 1.399 | 0 |  | 0 |  |  |  | základní |  | 0 | 0.5 | 0.6995 | 0 | 0 | 8 | M | 2 |  |  |  | ROZPOCET | 0 | 0 | 0 | 0 | 0 | 1 | 0 | 4 | 12154641
|  |  | "O1" ((56+50)-2,9)*1*(0,2*0,06)*1,1 |  |  |  | 1.361 | [14 empty] | VV | 2 | 2 | True | 0 | ROZPOCET
|  |  | "O4" 2,9*1*(0,2*0,06)*1,1 |  |  |  | 0.038 | [14 empty] | VV | 2 | 2 | True | 0 | ROZPOCET
19 | M | 309025500 | šroub vratový tř. 4.6 M 10 x 100 mm |  |  | 100 kus | 3.36 | 0 |  | 0 |  |  |  | základní |  | 0 | 0.0453 | 0.15221 | 0 | 0 | 8 | M | 2 |  |  |  | ROZPOCET | 0 | 0 | 0 | 0 | 0 | 1 | 0 | 4 | 689180086
|  |  | "O1" 6*52/100 |  |  |  | 3.12 | [14 empty] | VV | 2 | 2 | True | 0 | ROZPOCET
|  |  | "sloupek oplocení DET3_O1" 4*6/100 |  |  |  | 0.24 | [14 empty] | VV | 2 | 2 | True | 0 | ROZPOCET
20 | M | 311111280 | matice přesná šestihranná ČSN 021401 DIN 934 - 8, M 10 |  |  | tis kus | 0.336 | 0 |  | 0 |  |  |  | základní |  | 0 | 0.0041 | 0.0013776 | 0 | 0 | 8 | M | 2 |  |  |  | ROZPOCET | 0 | 0 | 0 | 0 | 0 | 1 | 0 | 4 | 1288182841
|  |  | "O1" 52*6/1000 |  |  |  | 0.312 | [14 empty] | VV | 2 | 2 | True | 0 | ROZPOCET
|  |  | "sloupek oplocení DET3_O1" 4*6/1000 |  |  |  | 0.024 | [14 empty] | VV | 2 | 2 | True | 0 | ROZPOCET
21 | M | 311205160 | podložka DIN 125-A ZB D 10 mm,otvor 10,5 mm |  |  | tis kus | 0.336 | 0 |  | 0 |  |  |  | základní |  | 0 | 0.0041 | 0.0013776 | 0 | 0 | 8 | M | 2 |  |  |  | ROZPOCET | 0 | 0 | 0 | 0 | 0 | 1 | 0 | 4 | -1811780643
|  |  | "O1" 52*6/1000 |  |  |  | 0.312 | [14 empty] | VV | 2 | 2 | True | 0 | ROZPOCET
|  |  | "sloupek oplocení DET3_O1" 4*6/1000 |  |  |  | 0.024 | [14 empty] | VV | 2 | 2 | True | 0 | ROZPOCET
| 9 - Ostatní konstrukce a práce, bourání | [8 empty] | 0 | [5 empty] | 0 |  | 0.0006 |  | 0 | 1 | D | 1 |  |  |  | ROZPOCET | [6 empty] | 0
22 | K | 953943122 | Osazování výrobků do 5 kg/kus do betonu bez jejich dodání |  |  | kus | 4 | 0 |  | 0 |  |  |  | základní |  | 0 | 0.00015 | 0.0006 | 0 | 0 | 4 | K | 2 |  |  |  | ROZPOCET | 0 | 0 | 0 | 0 | 0 | 1 | 0 | 4 | -2115805307
|  |  | "O4_zástrč křídla vrat" 4 |  |  |  | 4 | [14 empty] | VV | 2 | 2 | True | 0 | ROZPOCET
| 998 - Přesun hmot | [8 empty] | 0 | [5 empty] | 0 |  | 0 |  | 0 | 1 | D | 1 |  |  |  | ROZPOCET | [6 empty] | 0
23 | K | 998232110 | Přesun hmot pro oplocení zděné z cihel nebo tvárnic v do 3 m |  |  | t | 23.277 | 0 |  | 0 |  |  |  | základní |  | 0 | 0 | 0 | 0 | 0 | 4 | K | 2 |  |  |  | ROZPOCET | 0 | 0 | 0 | 0 | 0 | 1 | 0 | 4 | 1083403243
| PSV - Práce a dodávky PSV | [8 empty] | 0 | [5 empty] | 0 |  | 3.134 |  | 1.0309 | 2 | D | 0 |  |  |  | ROZPOCET | [6 empty] | 0
| 762 - Konstrukce tesařské | [8 empty] | 0 | [5 empty] | 0 |  | 0 |  | 0 | 2 | D | 1 |  |  |  | ROZPOCET | [6 empty] | 0
24 | K | 762081150 | Hoblování hraněného řeziva ve staveništní dílně |  |  | m3 | 6.296 | 0 |  | 0 |  |  |  | základní |  | 0 | 0 | 0 | 0 | 0 | 16 | K | 2 |  |  |  | ROZPOCET | 0 | 0 | 0 | 0 | 0 | 1 | 0 | 16 | 1348892991
|  |  | 2,098+2,799+1,399 |  |  |  | 6.296 | [14 empty] | VV | 2 | 2 | True | 0 | ROZPOCET
| 767 - Konstrukce zámečnické | [8 empty] | 0 | [5 empty] | 0 |  | 1.8886 |  | 0 | 2 | D | 1 |  |  |  | ROZPOCET | [6 empty] | 0
25 | K | 767995114 | Montáž atypických zámečnických konstrukcí hmotnosti do 50 kg |  |  | kg | 1501.155 | 0 |  | 0 |  |  |  | základní |  | 0 | 5.1262e-05 | 0.076953 | 0 | 0 | 16 | K | 2 |  |  |  | ROZPOCET | 0 | 0 | 0 | 0 | 0 | 1 | 0 | 16 | -1985470408
|  |  | "sloupek oplocení O1_60/80/4" 2,5*8,211*52 |  |  |  | 1067.43 | [14 empty] | VV | 2 | 2 | True | 0 | ROZPOCET
|  |  | "diagonála 60/60/3_O1" 2,4*6*5,343 |  |  |  | 76.939 | [14 empty] | VV | 2 | 2 | True | 0 | ROZPOCET
|  |  | "sloupek oplocení DET1_O1" (0,2*6*5,5)*52 |  |  |  | 343.2 | [14 empty] | VV | 2 | 2 | True | 0 | ROZPOCET
|  |  | "záslepka profilu 80/60/4_O1" 0,08*52*2,36 |  |  |  | 9.818 | [14 empty] | VV | 2 | 2 | True | 0 | ROZPOCET
|  |  | "sloupek oplocení DET3_O1" (0,2*0,2*15,7)*6 |  |  |  | 3.768 | [14 empty] | VV | 2 | 2 | True | 0 | ROZPOCET
26 | M | 145501804 | profil ocelový obdélníkový svařovaný 80x60x4 mm |  |  | t | 1.163 | 0 |  | 0 |  |  |  | základní |  | 0 | 1 | 1.163 | 0 | 0 | 32 | M | 2 |  |  |  | ROZPOCET | 0 | 0 | 0 | 0 | 0 | 1 | 0 | 16 | -1425447432
|  |  | 8,211 kg/bm | [18 empty] | P | 2
|  |  | "sloupek oplocení O1_60/80/4" 2,5*8,211*52/1000*1,09 |  |  |  | 1.163 | [14 empty] | VV | 2 | 2 | True | 0 | ROZPOCET
27 | M | 145502540 | profil ocelový čtvercový svařovaný 60x60x3 mm |  |  | t | 0.084 | 0 |  | 0 |  |  |  | základní |  | 0 | 1 | 0.084 | 0 | 0 | 32 | M | 2 |  |  |  | ROZPOCET | 0 | 0 | 0 | 0 | 0 | 1 | 0 | 16 | 1903181114
|  |  | 5,343 kg/bm | [18 empty] | P | 2
|  |  | "diagonála 60/60/3_O1" 2,4*6*5,343/1000*1,09 |  |  |  | 0.084 | [14 empty] | VV | 2 | 2 | True | 0 | ROZPOCET
28 | M | 130102600 | tyč ocelová plochá, v jakosti 11 375, 70 x 10 mm |  |  | t | 0.374 | 0 |  | 0 |  |  |  | základní |  | 0 | 1 | 0.374 | 0 | 0 | 32 | M | 2 |  |  |  | ROZPOCET | 0 | 0 | 0 | 0 | 0 | 1 | 0 | 16 | 659227555
|  |  | 5,5 kg/bm | [18 empty] | P | 2
|  |  | "sloupek oplocení DET1_O1" (0,2*6*5,5)*52/1000*1,09 |  |  |  | 0.374 | [14 empty] | VV | 2 | 2 | True | 0 | ROZPOCET
29 | M | 130102400 | tyč ocelová plochá, v jakosti 11 375, 60 x 5 mm |  |  | t | 0.011 | 0 |  | 0 |  |  |  | základní |  | 0 | 1 | 0.011 | 0 | 0 | 32 | M | 2 |  |  |  | ROZPOCET | 0 | 0 | 0 | 0 | 0 | 1 | 0 | 16 | -1684929016
|  |  | 2,36 kg/bm | [18 empty] | P | 2
|  |  | "záslepka profilu 80/60/4_O1" 0,08*52*2,36/1000*1,09 |  |  |  | 0.011 | [14 empty] | VV | 2 | 2 | True | 0 | ROZPOCET
30 | M | 130103280 | tyč ocelová plochá, v jakosti 11 375, 200 x 10 mm |  |  | t | 0.004 | 0 |  | 0 |  |  |  | základní |  | 0 | 1 | 0.004 | 0 | 0 | 32 | M | 2 |  |  |  | ROZPOCET | 0 | 0 | 0 | 0 | 0 | 1 | 0 | 16 | -1119112237
|  |  | 15,7 kg/bm | [18 empty] | P | 2
|  |  | "sloupek oplocení DET3_O1" (0,2*0,2*15,7)*6/1000*1,09 |  |  |  | 0.004 | [14 empty] | VV | 2 | 2 | True | 0 | ROZPOCET
31 | K | 767995115 | Montáž atypických zámečnických konstrukcí hmotnosti do 100 kg |  |  | kg | 155.825 | 0 |  | 0 |  |  |  | základní |  | 0 | 4.9337e-05 | 0.007688 | 0 | 0 | 16 | K | 2 |  |  |  | ROZPOCET | 0 | 0 | 0 | 0 | 0 | 1 | 0 | 16 | 887923325
|  |  | "O4_křídlo brány_60/60/5" ((6,4+2)*7,89)*2 |  |  |  | 132.552 | [14 empty] | VV | 2 | 2 | True | 0 | ROZPOCET
|  |  | "O4_D20_zástč křídla brány" (1,2*3)*1*2,47 |  |  |  | 8.892 | [14 empty] | VV | 2 | 2 | True | 0 | ROZPOCET
|  |  | "O4_tr.30/5_zástč křídla brány" (0,25*9)*1*3,74 |  |  |  | 8.415 | [14 empty] | VV | 2 | 2 | True | 0 | ROZPOCET
|  |  | "O4_Pl80/5_křídlo brány" 1,9*1*3,14 |  |  |  | 5.966 | [14 empty] | VV | 2 | 2 | True | 0 | ROZPOCET
32 | M | 145502580 | profil ocelový čtvercový svařovaný 60x60x5 mm |  |  | t | 0.144 | 0 |  | 0 |  |  |  | základní |  | 0 | 1 | 0.144 | 0 | 0 | 32 | M | 2 |  |  |  | ROZPOCET | 0 | 0 | 0 | 0 | 0 | 1 | 0 | 16 | 43323611
|  |  | 7,89 kg/bm | [18 empty] | P | 2
|  |  | "O4_křídlo brány_60/60/5" ((6,4+2)*7,89)*2/1000*1,09 |  |  |  | 0.144 | [14 empty] | VV | 2 | 2 | True | 0 | ROZPOCET
33 | M | 130100160 | tyč ocelová kruhová, v jakosti 11 375 D 20 mm |  |  | t | 0.01 | 0 |  | 0 |  |  |  | základní |  | 0 | 1 | 0.01 | 0 | 0 | 32 | M | 2 |  |  |  | ROZPOCET | 0 | 0 | 0 | 0 | 0 | 1 | 0 | 16 | 783462538
|  |  | "O4_D20_zástč křídla brány" (1,2*3)*1*2,47/1000*1,09 |  |  |  | 0.01 | [14 empty] | VV | 2 | 2 | True | 0 | ROZPOCET
34 | M | 140150200 | trubka ocelová bezešvá přesná jakost 11 353, 30 x 5,0 mm |  |  | m | 2.25 | 0 |  | 0 |  |  |  | základní |  | 0 | 0.00308 | 0.00693 | 0 | 0 | 32 | M | 2 |  |  |  | ROZPOCET | 0 | 0 | 0 | 0 | 0 | 1 | 0 | 16 | 441069219
|  |  | "O4_tr.30/5_zástč křídla brány" (0,25*9)*1 |  |  |  | 2.25 | [14 empty] | VV | 2 | 2 | True | 0 | ROZPOCET
35 | M | 130102660 | tyč ocelová plochá, v jakosti 11 375, 80 x 5 mm |  |  | t | 0.007 | 0 |  | 0 |  |  |  | základní |  | 0 | 1 | 0.007 | 0 | 0 | 32 | M | 2 |  |  |  | ROZPOCET | 0 | 0 | 0 | 0 | 0 | 1 | 0 | 16 | 77083038
|  |  | "O4_Pl80/5_křídlo brány" 1,9*1*3,14/1000*1,09 |  |  |  | 0.007 | [14 empty] | VV | 2 | 2 | True | 0 | ROZPOCET
36 | K | 998767101 | Přesun hmot tonážní pro zámečnické konstrukce v objektech v do 6 m |  |  | t | 1.889 | 0 |  | 0 |  |  |  | základní |  | 0 | 0 | 0 | 0 | 0 | 16 | K | 2 |  |  |  | ROZPOCET | 0 | 0 | 0 | 0 | 0 | 1 | 0 | 16 | -149651301
| 783 - Dokončovací práce - nátěry | [8 empty] | 0 | [5 empty] | 0 |  | 0.072481 |  | 0 | 2 | D | 1 |  |  |  | ROZPOCET | [6 empty] | 0
37 | K | 783201403 | Oprášení tesařských konstrukcí před provedením nátěru |  |  | m2 | 381.6 | 0 |  | 0 |  |  |  | základní |  | 0 | 0 | 0 | 0 | 0 | 16 | K | 2 |  |  |  | ROZPOCET | 0 | 0 | 0 | 0 | 0 | 1 | 0 | 16 | 1161847229
|  |  | "O1" ((56+50)-2,9)*1,8*2 |  |  |  | 371.16 | [14 empty] | VV | 2 | 2 | True | 0 | ROZPOCET
|  |  | "O4" 2,9*1,8*2 |  |  |  | 10.44 | [14 empty] | VV | 2 | 2 | True | 0 | ROZPOCET
38 | K | 783268111R | Lazurovací dvojnásobný olejový nátěr tesařských konstrukcí |  |  | m2 | 381.6 | 0 |  | 0 |  |  |  | základní |  | 0 | 0.00015 | 0.05724 | 0 | 0 | 16 | K | 2 |  |  |  | ROZPOCET | 0 | 0 | 0 | 0 | 0 | 1 | 0 | 16 | 1112571747
39 | K | 783301311 | Odmaštění zámečnických konstrukcí vodou ředitelným odmašťovačem |  |  | m2 | 54.256 | 0 |  | 0 |  |  |  | základní |  | 0 | 8e-05 | 0.0043405 | 0 | 0 | 16 | K | 2 |  |  |  | ROZPOCET | 0 | 0 | 0 | 0 | 0 | 1 | 0 | 16 | 338581628
|  |  | "sloupek oplocení O1_60/80/4" (2,5*52)*(0,06*2+0,08*2) |  |  |  | 36.4 | [14 empty] | VV | 2 | 2 | True | 0 | ROZPOCET
|  |  | "diagonála 60/60/3_O1" (2,4*6)*(0,06*4) |  |  |  | 3.456 | [14 empty] | VV | 2 | 2 | True | 0 | ROZPOCET
|  |  | "sloupek oplocení DET1_O1" ((0,2*0,07)*2+0,2*0,01)*6*52 |  |  |  | 9.36 | [14 empty] | VV | 2 | 2 | True | 0 | ROZPOCET
|  |  | "sloupek oplocení DET3_O1" (0,2*0,18*6)*2 |  |  |  | 0.432 | [14 empty] | VV | 2 | 2 | True | 0 | ROZPOCET
|  |  | "záslepka profilu 80/60/4_O1" (0,08*0,06)*52 |  |  |  | 0.25 | [14 empty] | VV | 2 | 2 | True | 0 | ROZPOCET
|  |  | "O4_křídlo brány_60/60/5" ((6,4+2)*(0,06*4))*2 |  |  |  | 4.032 | [14 empty] | VV | 2 | 2 | True | 0 | ROZPOCET
|  |  | "O4_D20_zástč křídla brány" (1,2*3)*1*(3,14*0,01*0,01) |  |  |  | 0.001 | [14 empty] | VV | 2 | 2 | True | 0 | ROZPOCET
|  |  | "O4_tr.30/5_zástč křídla brány" (0,25*9)*1*(3,14*0,015*0,015) |  |  |  | 0.002 | [14 empty] | VV | 2 | 2 | True | 0 | ROZPOCET
|  |  | "O4_Pl80/5_křídlo brány" 1,9*1*(0,08*2+0,005*2) |  |  |  | 0.323 | [14 empty] | VV | 2 | 2 | True | 0 | ROZPOCET
40 | K | 783324101R | Základní jednonásobný akrylátový nátěr zámečnických konstrukcí HOSTAGRUND ZINEX S2820 |  |  | m2 | 54.256 | 0 |  | 0 |  |  |  | základní |  | 0 | 0.00011 | 0.0059682 | 0 | 0 | 16 | K | 2 |  |  |  | ROZPOCET | 0 | 0 | 0 | 0 | 0 | 1 | 0 | 16 | 960149720
41 | K | 783327101R | Krycí jednonásobný akrylátový nátěr zámečnických konstrukcí HOSTAGRUND ZINEX S2820 |  |  | m2 | 54.256 | 0 |  | 0 |  |  |  | základní |  | 0 | 9.09e-05 | 0.0049319 | 0 | 0 | 16 | K | 2 |  |  |  | ROZPOCET | 0 | 0 | 0 | 0 | 0 | 1 | 0 | 16 | 1733661882
| 789 - Povrchové úpravy ocelových konstrukcí a technologických zařízení | [8 empty] | 0 | [5 empty] | 0 |  | 1.1729 |  | 1.0309 | 2 | D | 1 |  |  |  | ROZPOCET | [6 empty] | 0
42 | K | 789222522 | Otryskání abrazivem ze strusky ocelových kcí třídy II stupeň zarezavění B stupeň přípravy Sa 2 1/2 |  |  | m2 | 54.256 | 0 |  | 0 |  |  |  | základní |  | 0 | 0.019 | 1.0309 | 0.019 | 1.0309 | 16 | K | 2 |  |  |  | ROZPOCET | 0 | 0 | 0 | 0 | 0 | 1 | 0 | 16 | -721028033
|  |  | "sloupek oplocení O1_60/80/4" (2,5*52)*(0,06*2+0,08*2) |  |  |  | 36.4 | [14 empty] | VV | 2 | 2 | True | 0 | ROZPOCET
|  |  | "diagonála 60/60/3_O1" (2,4*6)*(0,06*4) |  |  |  | 3.456 | [14 empty] | VV | 2 | 2 | True | 0 | ROZPOCET
|  |  | "sloupek oplocení DET1_O1" ((0,2*0,07)*2+0,2*0,01)*6*52 |  |  |  | 9.36 | [14 empty] | VV | 2 | 2 | True | 0 | ROZPOCET
|  |  | "sloupek oplocení DET3_O1" (0,2*0,18*6)*2 |  |  |  | 0.432 | [14 empty] | VV | 2 | 2 | True | 0 | ROZPOCET
|  |  | "záslepka profilu 80/60/4_O1" (0,08*0,06)*52 |  |  |  | 0.25 | [14 empty] | VV | 2 | 2 | True | 0 | ROZPOCET
|  |  | "O4_křídlo brány_60/60/5" ((6,4+2)*(0,06*4))*2 |  |  |  | 4.032 | [14 empty] | VV | 2 | 2 | True | 0 | ROZPOCET
|  |  | "O4_D20_zástč křídla brány" (1,2*3)*1*(3,14*0,01*0,01) |  |  |  | 0.001 | [14 empty] | VV | 2 | 2 | True | 0 | ROZPOCET
|  |  | "O4_tr.30/5_zástč křídla brány" (0,25*9)*1*(3,14*0,015*0,015) |  |  |  | 0.002 | [14 empty] | VV | 2 | 2 | True | 0 | ROZPOCET
|  |  | "O4_Pl80/5_křídlo brány" 1,9*1*(0,08*2+0,005*2) |  |  |  | 0.323 | [14 empty] | VV | 2 | 2 | True | 0 | ROZPOCET
43 | K | 789421232 | Provedení žárového stříkání ocelových konstrukcí třídy II Zn 100 um |  |  | m2 | 54.256 | 0 |  | 0 |  |  |  | základní |  | 0 | 0.0010584 | 0.057425 | 0 | 0 | 16 | K | 2 |  |  |  | ROZPOCET | 0 | 0 | 0 | 0 | 0 | 1 | 0 | 16 | 803370359
|  |  | "sloupek oplocení O1_60/80/4" (2,5*52)*(0,06*2+0,08*2) |  |  |  | 36.4 | [14 empty] | VV | 2 | 2 | True | 0 | ROZPOCET
|  |  | "diagonála 60/60/3_O1" (2,4*6)*(0,06*4) |  |  |  | 3.456 | [14 empty] | VV | 2 | 2 | True | 0 | ROZPOCET
|  |  | "sloupek oplocení DET1_O1" ((0,2*0,07)*2+0,2*0,01)*6*52 |  |  |  | 9.36 | [14 empty] | VV | 2 | 2 | True | 0 | ROZPOCET
|  |  | "sloupek oplocení DET3_O1" (0,2*0,18*6)*2 |  |  |  | 0.432 | [14 empty] | VV | 2 | 2 | True | 0 | ROZPOCET
|  |  | "záslepka profilu 80/60/4_O1" (0,08*0,06)*52 |  |  |  | 0.25 | [14 empty] | VV | 2 | 2 | True | 0 | ROZPOCET
|  |  | "O4_křídlo brány_60/60/5" ((6,4+2)*(0,06*4))*2 |  |  |  | 4.032 | [14 empty] | VV | 2 | 2 | True | 0 | ROZPOCET
|  |  | "O4_D20_zástč křídla brány" (1,2*3)*1*(3,14*0,01*0,01) |  |  |  | 0.001 | [14 empty] | VV | 2 | 2 | True | 0 | ROZPOCET
|  |  | "O4_tr.30/5_zástč křídla brány" (0,25*9)*1*(3,14*0,015*0,015) |  |  |  | 0.002 | [14 empty] | VV | 2 | 2 | True | 0 | ROZPOCET
|  |  | "O4_Pl80/5_křídlo brány" 1,9*1*(0,08*2+0,005*2) |  |  |  | 0.323 | [14 empty] | VV | 2 | 2 | True | 0 | ROZPOCET
44 | M | 156251010 | drát metalizační zinkový (Zn) průměr 3 mm, svitek 25 kg |  |  | kg | 84.639 | 0 |  | 0 |  |  |  | základní |  | 0 | 0.001 | 0.084639 | 0 | 0 | 32 | M | 2 |  |  |  | ROZPOCET | 0 | 0 | 0 | 0 | 0 | 1 | 0 | 16 | 1845458063
| VP - Vícepráce | [8 empty] | 0 | [11 empty] | D | 0 |  |  |  | PN | [6 empty] | 0

## 287.2 - Oplocení typ O2 a O5
| List obsahuje: |  | 1) Krycí list rozpočtu |  | 2) Rekapitulace rozpočtu |  |  | 3) Rozpočet |  |  | Zpět na list: | Rekapitulace stavby
optimalizováno pro tisk sestav ve formátu A4 - na výšku | [21 empty] | {3c429e08-c4b6-49ac-b038-4b8ff053d1b3}
2
KRYCÍ LIST ROZPOČTU | [12 empty] | v --- níže se nacházejí doplnkové a pomocné údaje k sestavám --- v | [8 empty] | False
| Stavba: |  | Oplocení výběhu koní Převalského - Dívčí hrady
| Objekt: |  | 287.2 - Oplocení typ O2 a O5
| JKSO: |  | 815 23 71 | [5 empty] | CC-CZ:
| Místo: |  | parc.č.461/1 - k.ú.Radlice | [5 empty] | Datum: |  | 5. 10. 2017
| Objednatel: | [7 empty] | IČ: |  | 00064459
|  | Zoologická zahrada hl. m. Prahy | [6 empty] | DIČ:
| Zhotovitel: | [7 empty] | IČ: |  | Vyplň údaj
|  | Vyplň údaj | [6 empty] | DIČ: |  | Vyplň údaj
| Projektant: | [7 empty] | IČ: |  | 24161683
|  | ARW pb. s.r.o. | [6 empty] | DIČ:
| Zpracovatel: | [7 empty] | IČ:
|  | Pavel Novotný | [6 empty] | DIČ:
Poznámka:
| Náklady z rozpočtu | [7 empty] | 0
| Ostatní náklady | [7 empty] | 0
| Cena bez DPH | [7 empty] | 0
| DPH | základní | 21% | ze | 0 |  |  |  | 0
|  | snížená | 15% | ze | 0 |  |  |  | 0
|  | zákl. přenesená | 21% | ze | 0 |  |  |  | 0
|  | sníž. přenesená | 15% | ze | 0 |  |  |  | 0
|  | nulová | 0% | ze | 0 |  |  |  | 0
| Cena s DPH |  |  | v | CZK |  |  | 0
| MJ 1 | [bm]: | 1599 | ZRN/MJ 1: | 0 |  |  | Rozpočet/MJ 1: |  | 0 | [16 empty] | MJ
| Projektant |  |  |  |  | Zpracovatel
| Datum a podpis: |  |  | Razítko |  | Datum a podpis: |  |  |  | Razítko
| Objednavatel |  |  |  |  | Zhotovitel
| Datum a podpis: |  |  | Razítko |  | Datum a podpis: |  |  |  | Razítko
REKAPITULACE ROZPOČTU
Stavba: |  |  | Oplocení výběhu koní Převalského - Dívčí hrady
Objekt: |  |  | 287.2 - Oplocení typ O2 a O5
Místo: |  |  | parc.č.461/1 - k.ú.Radlice |  |  |  | Datum: |  | 5. 10. 2017
Objednatel: |  |  | Zoologická zahrada hl. m. Prahy |  |  |  | Projektant: |  | ARW pb. s.r.o.
Zhotovitel: |  |  | Vyplň údaj |  |  |  | Zpracovatel: |  | Pavel Novotný
Kód - Popis | [9 empty] | Cena celkem [CZK]
1) Náklady z rozpočtu | [9 empty] | 0 | [12 empty] | -1
| HSV - Práce a dodávky HSV | [8 empty] | 0
| 1 - Zemní práce | [8 empty] | 0
| 2 - Zakládání | [8 empty] | 0
| 3 - Svislé a kompletní konstrukce | [8 empty] | 0
| 9 - Ostatní konstrukce a práce, bourání | [8 empty] | 0
| 998 - Přesun hmot | [8 empty] | 0
| PSV - Práce a dodávky PSV | [8 empty] | 0
| 762 - Konstrukce tesařské | [8 empty] | 0
| 767 - Konstrukce zámečnické | [8 empty] | 0
| 783 - Dokončovací práce - nátěry | [8 empty] | 0
| 789 - Povrchové úpravy ocelových konstrukcí a technologických zařízení | [8 empty] | 0
2) Ostatní náklady | [9 empty] | 0 |  |  |  | DPH
| Zařízení staveniště | [8 empty] | 0 |  |  |  | základní | [12 empty] | VRN | 0 | 0 | 0 | 0 | 0 | 1
| Projektové práce | [8 empty] | 0 |  |  |  | základní | [12 empty] | VRN | 0 | 0 | 0 | 0 | 0 | 1
| Územní vlivy | [8 empty] | 0 |  |  |  | základní | [12 empty] | VRN | 0 | 0 | 0 | 0 | 0 | 1
| Provozní vlivy | [8 empty] | 0 |  |  |  | základní | [12 empty] | VRN | 0 | 0 | 0 | 0 | 0 | 1
| Jiné VRN | [8 empty] | 0 |  |  |  | základní | [12 empty] | VRN | 0 | 0 | 0 | 0 | 0 | 1
| Kompletační činnost | [8 empty] | 0 |  |  |  | základní | [12 empty] | KOMPLETACNA | 0 | 0 | 0 | 0 | 0 | 1
Celkové náklady za stavbu 1) + 2) | [7 empty] | 0
ROZPOČET
Stavba: |  |  | Oplocení výběhu koní Převalského - Dívčí hrady
Objekt: |  |  | 287.2 - Oplocení typ O2 a O5
Místo: |  |  | parc.č.461/1 - k.ú.Radlice |  |  |  | Datum: |  | 5. 10. 2017
Objednatel: |  |  | Zoologická zahrada hl. m. Prahy |  |  |  | Projektant: |  | ARW pb. s.r.o.
Zhotovitel: |  |  | Vyplň údaj |  |  |  | Zpracovatel: |  | Pavel Novotný
PČ | Typ | Kód | Popis |  |  | MJ | Množství | J.cena [CZK] |  | Cena celkem [CZK] |  |  | Poznámka | DPH | J. Nh [h] | Nh celkem [h] | J. hmotnost [t] | Hmotnost celkem [t] | J. suť [t] | Suť Celkem [t]
Náklady z rozpočtu | [9 empty] | 0 | [5 empty] | 0 |  | 314.1652 |  | 14.2808 |  | D | -1 | [10 empty] | 0
| HSV - Práce a dodávky HSV | [8 empty] | 0 | [5 empty] | 0 |  | 270.9533 |  | 0 | 1 | D | 0 |  |  |  | ROZPOCET | [6 empty] | 0
| 1 - Zemní práce | [8 empty] | 0 | [5 empty] | 0 |  | 0 |  | 0 | 1 | D | 1 |  |  |  | ROZPOCET | [6 empty] | 0
1 | K | 131151343R | Vrtání jamek pro plotové sloupky D do 400 mm - strojně |  |  | m | 723.6 | 0 |  | 0 |  |  |  | základní |  | 0 | 0 | 0 | 0 | 0 | 4 | K | 2 |  |  |  | ROZPOCET | 0 | 0 | 0 | 0 | 0 | 1 | 0 | 4 | -1673572086
|  |  | "O2" (((103-50+100+160+42-3+280+210+290+375+145-56)/2)+3*2)*0,9 |  |  |  | 723.6 | [14 empty] | VV | 2 | 2 | True | 0 | ROZPOCET
2 | K | 131201101 | Hloubení jam nezapažených v hornině tř. 3 objemu do 100 m3 |  |  | m3 | 4 | 0 |  | 0 |  |  |  | základní |  | 0 | 0 | 0 | 0 | 0 | 4 | K | 2 |  |  |  | ROZPOCET | 0 | 0 | 0 | 0 | 0 | 1 | 0 | 4 | 834687707
|  |  | "O5" 1*1*1*4 |  |  |  | 4 | [14 empty] | VV | 2 | 2 | True | 0 | ROZPOCET
3 | K | 162301101 | Vodorovné přemístění do 500 m výkopku/sypaniny z horniny tř. 1 až 4 |  |  | m3 | 94.13 | 0 |  | 0 |  |  |  | základní |  | 0 | 0 | 0 | 0 | 0 | 4 | K | 2 |  |  |  | ROZPOCET | 0 | 0 | 0 | 0 | 0 | 1 | 0 | 4 | 2014439056
|  |  | ***po staveništi | [18 empty] | VV | 2 | 1 | True | 0 | ROZPOCET
|  |  | "jamky pro sloupky" (PI*0,2*0,2*723,6) |  |  |  | 90.93 | [14 empty] | VV | 2 | 2 | True | 0 | ROZPOCET
|  |  | "patky brána" 1,6*2 |  |  |  | 3.2 | [14 empty] | VV | 2 | 2 | True | 0 | ROZPOCET
4 | K | 162701105 | Vodorovné přemístění do 10000 m výkopku/sypaniny z horniny tř. 1 až 4 |  |  | m3 | 94.13 | 0 |  | 0 |  |  |  | základní |  | 0 | 0 | 0 | 0 | 0 | 4 | K | 2 |  |  |  | ROZPOCET | 0 | 0 | 0 | 0 | 0 | 1 | 0 | 4 | 1445077711
|  |  | ***na skládku | [18 empty] | VV | 2 | 1 | True | 0 | ROZPOCET
|  |  | "jamky pro sloupky" (PI*0,2*0,2*723,6) |  |  |  | 90.93 | [14 empty] | VV | 2 | 2 | True | 0 | ROZPOCET
|  |  | "patky brána" 1,6*2 |  |  |  | 3.2 | [14 empty] | VV | 2 | 2 | True | 0 | ROZPOCET
5 | K | 162701109 | Příplatek k vodorovnému přemístění výkopku/sypaniny z horniny tř. 1 až 4 ZKD 1000 m přes 10000 m |  |  | m3 | 941.3 | 0 |  | 0 |  |  |  | základní |  | 0 | 0 | 0 | 0 | 0 | 4 | K | 2 |  |  |  | ROZPOCET | 0 | 0 | 0 | 0 | 0 | 1 | 0 | 4 | -2087633084
6 | K | 167101101 | Nakládání výkopku z hornin tř. 1 až 4 do 100 m3 |  |  | m3 | 94.13 | 0 |  | 0 |  |  |  | základní |  | 0 | 0 | 0 | 0 | 0 | 4 | K | 2 |  |  |  | ROZPOCET | 0 | 0 | 0 | 0 | 0 | 1 | 0 | 4 | 106537338
|  |  | ***po staveništi | [18 empty] | VV | 2 | 1 | True | 0 | ROZPOCET
|  |  | "jamky pro sloupky" (PI*0,2*0,2*723,6) |  |  |  | 90.93 | [14 empty] | VV | 2 | 2 | True | 0 | ROZPOCET
|  |  | "patky brána" 1,6*2 |  |  |  | 3.2 | [14 empty] | VV | 2 | 2 | True | 0 | ROZPOCET
7 | K | 171201201 | Uložení sypaniny na skládky |  |  | m3 | 94.13 | 0 |  | 0 |  |  |  | základní |  | 0 | 0 | 0 | 0 | 0 | 4 | K | 2 |  |  |  | ROZPOCET | 0 | 0 | 0 | 0 | 0 | 1 | 0 | 4 | 639393955
8 | K | 171201211 | Poplatek za uložení odpadu ze sypaniny na skládce (skládkovné) |  |  | t | 178.847 | 0 |  | 0 |  |  |  | základní |  | 0 | 0 | 0 | 0 | 0 | 4 | K | 2 |  |  |  | ROZPOCET | 0 | 0 | 0 | 0 | 0 | 1 | 0 | 4 | 141718743
|  |  | 94,13*1,9 |  |  |  | 178.847 | [14 empty] | VV | 2 | 2 | True | 0 | ROZPOCET
9 | K | 174201101 | Zásyp jam, šachet rýh nebo kolem objektů sypaninou bez zhutnění |  |  | m3 | 0.8 | 0 |  | 0 |  |  |  | základní |  | 0 | 0 | 0 | 0 | 0 | 4 | K | 2 |  |  |  | ROZPOCET | 0 | 0 | 0 | 0 | 0 | 1 | 0 | 4 | -901804770
|  |  | "O5" (1*1*0,2)*4 |  |  |  | 0.8 | [14 empty] | VV | 2 | 2 | True | 0 | ROZPOCET
| 2 - Zakládání | [8 empty] | 0 | [5 empty] | 0 |  | 11.6153 |  | 0 | 1 | D | 1 |  |  |  | ROZPOCET | [6 empty] | 0
10 | K | 215901101 | Zhutnění podloží z hornin soudržných do 92% PS nebo nesoudržných sypkých I(d) do 0,8 |  |  | m2 | 104.857 | 0 |  | 0 |  |  |  | základní |  | 0 | 0 | 0 | 0 | 0 | 4 | K | 2 |  |  |  | ROZPOCET | 0 | 0 | 0 | 0 | 0 | 1 | 0 | 4 | -506940649
|  |  | "O2" 3,14*0,04*803 |  |  |  | 100.857 | [14 empty] | VV | 2 | 2 | True | 0 | ROZPOCET
|  |  | "O5" 1*1*4 |  |  |  | 4 | [14 empty] | VV | 2 | 2 | True | 0 | ROZPOCET
11 | K | 275321411 | Základové patky ze ŽB bez zvýšených nároků na prostředí tř. C 20/25 |  |  | m3 | 4.7 | 0 |  | 0 |  |  |  | základní |  | 0 | 2.4533 | 11.5305 | 0 | 0 | 4 | K | 2 |  |  |  | ROZPOCET | 0 | 0 | 0 | 0 | 0 | 1 | 0 | 4 | -1301641125
|  |  | "O5" 1,6*2+0,25*6 |  |  |  | 4.7 | [14 empty] | VV | 2 | 2 | True | 0 | ROZPOCET
12 | K | 275361821 | Výztuž základových patek betonářskou ocelí 10 505 (R) |  |  | t | 0.08 | 0 |  | 0 |  |  |  | základní |  | 0 | 1.0602 | 0.084814 | 0 | 0 | 4 | K | 2 |  |  |  | ROZPOCET | 0 | 0 | 0 | 0 | 0 | 1 | 0 | 4 | 517850998
|  |  | "O5" 0,04*2 |  |  |  | 0.08 | [14 empty] | VV | 2 | 2 | True | 0 | ROZPOCET
| 3 - Svislé a kompletní konstrukce | [8 empty] | 0 | [5 empty] | 0 |  | 259.3368 |  | 0 | 1 | D | 1 |  |  |  | ROZPOCET | [6 empty] | 0
13 | K | 338171123R | Osazování sloupků a vzpěr plotových ocelových v 2,60 m se zabetonováním |  |  | kus | 802 | 0 |  | 0 |  |  |  | základní |  | 0 | 0.26233 | 210.3903 | 0 | 0 | 4 | K | 2 |  |  |  | ROZPOCET | 0 | 0 | 0 | 0 | 0 | 1 | 0 | 4 | -650972359
|  |  | "O2" (103-50+100+160+42-3+280+210+290+375+145-56)/2 |  |  |  | 798 | [14 empty] | VV | 2 | 2 | True | 0 | ROZPOCET
|  |  | "O5" 2*2 |  |  |  | 4 | [14 empty] | VV | 2 | 2 | True | 0 | ROZPOCET
14 | K | 348101230 | Osazení vrat a vrátek k oplocení na ocelové sloupky do 6 m2 |  |  | kus | 2 | 0 |  | 0 |  |  |  | základní |  | 0 | 0 | 0 | 0 | 0 | 4 | K | 2 |  |  |  | ROZPOCET | 0 | 0 | 0 | 0 | 0 | 1 | 0 | 4 | -1558126425
|  |  | "O5" 2 |  |  |  | 2 | [14 empty] | VV | 2 | 2 | True | 0 | ROZPOCET
15 | K | 348181110 | Osazení oplocení z dílců na předem osazené sloupky |  |  | m2 | 957.6 | 0 |  | 0 |  |  |  | základní |  | 0 | 0 | 0 | 0 | 0 | 4 | K | 2 |  |  |  | ROZPOCET | 0 | 0 | 0 | 0 | 0 | 1 | 0 | 4 | -1272706122
|  |  | "O2" (103-50+100+160+42-3+280+210+290+375+145-56)*0,2*3 |  |  |  | 957.6 | [14 empty] | VV | 2 | 2 | True | 0 | ROZPOCET
16 | M | 605161020 | řezivo smrkové sušené tl. 60-70mm |  |  | m3 | 42.134 | 0 |  | 0 |  |  |  | základní |  | 0 | 0.5 | 21.067 | 0 | 0 | 8 | M | 2 |  |  |  | ROZPOCET | 0 | 0 | 0 | 0 | 0 | 1 | 0 | 4 | -1153892692
|  |  | "O2" (103-50+100+160+42-3+280+210+290+375+145-56)*(0,2*0,06)*2*1,1 |  |  |  | 42.134 | [14 empty] | VV | 2 | 2 | True | 0 | ROZPOCET
17 | M | 605561020 | řezivo dubové sušené tl. 60 mm |  |  | m3 | 21.067 | 0 |  | 0 |  |  |  | základní |  | 0 | 0.5 | 10.5335 | 0 | 0 | 8 | M | 2 |  |  |  | ROZPOCET | 0 | 0 | 0 | 0 | 0 | 1 | 0 | 4 | -2049671766
|  |  | "O2" (103-50+100+160+42-3+280+210+290+375+145-56)*(0,2*0,06)*1*1,1 |  |  |  | 21.067 | [14 empty] | VV | 2 | 2 | True | 0 | ROZPOCET
18 | M | 309025500 | šroub vratový tř. 4.6 M 10 x 100 mm |  |  | 100 kus | 49.44 | 0 |  | 0 |  |  |  | základní |  | 0 | 0.0453 | 2.2396 | 0 | 0 | 8 | M | 2 |  |  |  | ROZPOCET | 0 | 0 | 0 | 0 | 0 | 1 | 0 | 4 | -68074732
|  |  | "O2" 6*800/100 |  |  |  | 48 | [14 empty] | VV | 2 | 2 | True | 0 | ROZPOCET
|  |  | "sloupek oplocení DET3_O2" 4*36/100 |  |  |  | 1.44 | [14 empty] | VV | 2 | 2 | True | 0 | ROZPOCET
19 | M | 311111280 | matice přesná šestihranná ČSN 021401 DIN 934 - 8, M 10 |  |  | tis kus | 4.944 | 0 |  | 0 |  |  |  | základní |  | 0 | 0.0041 | 0.02027 | 0 | 0 | 8 | M | 2 |  |  |  | ROZPOCET | 0 | 0 | 0 | 0 | 0 | 1 | 0 | 4 | 713586258
|  |  | "O2" 800*6/1000 |  |  |  | 4.8 | [14 empty] | VV | 2 | 2 | True | 0 | ROZPOCET
|  |  | "sloupek oplocení DET3_O2" 4*36/1000 |  |  |  | 0.144 | [14 empty] | VV | 2 | 2 | True | 0 | ROZPOCET
20 | M | 311205160 | podložka DIN 125-A ZB D 10 mm,otvor 10,5 mm |  |  | tis kus | 4.944 | 0 |  | 0 |  |  |  | základní |  | 0 | 0.0041 | 0.02027 | 0 | 0 | 8 | M | 2 |  |  |  | ROZPOCET | 0 | 0 | 0 | 0 | 0 | 1 | 0 | 4 | 212006145
|  |  | "O2" 800*6/1000 |  |  |  | 4.8 | [14 empty] | VV | 2 | 2 | True | 0 | ROZPOCET
|  |  | "sloupek oplocení DET3_O2" 4*36/1000 |  |  |  | 0.144 | [14 empty] | VV | 2 | 2 | True | 0 | ROZPOCET
21 | K | 348401130 | Osazení oplocení ze strojového pletiva s napínacími dráty výšky do 2,0 m do 15° sklonu svahu |  |  | m | 1602 | 0 |  | 0 |  |  |  | základní |  | 0 | 0 | 0 | 0 | 0 | 4 | K | 2 |  |  |  | ROZPOCET | 0 | 0 | 0 | 0 | 0 | 1 | 0 | 4 | 1869875944
|  |  | "O2" (103-50+100+160+42-3+280+210+290+375+145-56) |  |  |  | 1596 | [14 empty] | VV | 2 | 2 | True | 0 | ROZPOCET
|  |  | "O5" 6 |  |  |  | 6 | [14 empty] | VV | 2 | 2 | True | 0 | ROZPOCET
22 | M | 313247991 | pozinkované uzlové lesnické pletivo výška 180 cm, 2,0/2,8 mm, 18 drátů |  |  | m | 1634.04 | 0 |  | 0 |  |  |  | základní |  | 0 | 0.00922 | 15.0658 | 0 | 0 | 8 | M | 2 |  |  |  | ROZPOCET | 0 | 0 | 0 | 0 | 0 | 1 | 0 | 4 | 310321683
|  |  | "O2" (103-50+100+160+42-3+280+210+290+375+145-56)*1,02 |  |  |  | 1627.92 | [14 empty] | VV | 2 | 2 | True | 0 | ROZPOCET
|  |  | "O5" 6*1,02 |  |  |  | 6.12 | [14 empty] | VV | 2 | 2 | True | 0 | ROZPOCET
| 9 - Ostatní konstrukce a práce, bourání | [8 empty] | 0 | [5 empty] | 0 |  | 0.0012 |  | 0 | 1 | D | 1 |  |  |  | ROZPOCET | [6 empty] | 0
23 | K | 953943122 | Osazování výrobků do 5 kg/kus do betonu bez jejich dodání |  |  | kus | 8 | 0 |  | 0 |  |  |  | základní |  | 0 | 0.00015 | 0.0012 | 0 | 0 | 4 | K | 2 |  |  |  | ROZPOCET | 0 | 0 | 0 | 0 | 0 | 1 | 0 | 4 | 720454458
|  |  | "O5_zástrč křídla vrat" 4*2 |  |  |  | 8 | [14 empty] | VV | 2 | 2 | True | 0 | ROZPOCET
| 998 - Přesun hmot | [8 empty] | 0 | [5 empty] | 0 |  | 0 |  | 0 | 1 | D | 1 |  |  |  | ROZPOCET | [6 empty] | 0
24 | K | 998232110 | Přesun hmot pro oplocení se svislou nosnou konstrukcí zděnou z cihel, tvárnic, bloků, popř. kovovou nebo dřevěnou vodorovná dopravní vzdálenost do 50 m, pro oplocení výšky do 3 m |  |  | t | 270.953 | 0 |  | 0 |  |  |  | základní |  | 0 | 0 | 0 | 0 | 0 | 4 | K | 2 |  |  |  | ROZPOCET | 0 | 0 | 0 | 0 | 0 | 1 | 0 | 4 | -418211250
| PSV - Práce a dodávky PSV | [8 empty] | 0 | [5 empty] | 0 |  | 43.212 |  | 14.2808 | 2 | D | 0 |  |  |  | ROZPOCET | [6 empty] | 0
| 762 - Konstrukce tesařské | [8 empty] | 0 | [5 empty] | 0 |  | 0 |  | 0 | 2 | D | 1 |  |  |  | ROZPOCET | [6 empty] | 0
25 | K | 762081150 | Hoblování hraněného řeziva ve staveništní dílně |  |  | m3 | 63.201 | 0 |  | 0 |  |  |  | základní |  | 0 | 0 | 0 | 0 | 0 | 16 | K | 2 |  |  |  | ROZPOCET | 0 | 0 | 0 | 0 | 0 | 1 | 0 | 16 | -652924456
|  |  | 42,134+21,067 |  |  |  | 63.201 | [14 empty] | VV | 2 | 2 | True | 0 | ROZPOCET
| 767 - Konstrukce zámečnické | [8 empty] | 0 | [5 empty] | 0 |  | 26.3854 |  | 0.006 | 2 | D | 1 |  |  |  | ROZPOCET | [6 empty] | 0
26 | K | 767658914R | Montáž závěsu vrat |  |  | kus | 12 | 0 |  | 0 |  |  |  | základní |  | 0 | 4.7e-05 | 0.000564 | 0.0005 | 0.006 | 16 | K | 2 |  |  |  | ROZPOCET | 0 | 0 | 0 | 0 | 0 | 1 | 0 | 16 | -1985513194
|  |  | "O5" 6*2 |  |  |  | 12 | [14 empty] | VV | 2 | 2 | True | 0 | ROZPOCET
27 | M | 549324001 | závěs stavební vratový 9607 150 mm |  |  | kus | 12 | 0 |  | 0 |  |  |  | základní |  | 0 | 0.00124 | 0.01488 | 0 | 0 | 32 | M | 2 |  |  |  | ROZPOCET | 0 | 0 | 0 | 0 | 0 | 1 | 0 | 16 | -315817471
|  |  | "O5" 6*2 |  |  |  | 12 | [14 empty] | VV | 2 | 2 | True | 0 | ROZPOCET
28 | K | 767995114 | Montáž atypických zámečnických konstrukcí hmotnosti do 50 kg |  |  | kg | 22798.918 | 0 |  | 0 |  |  |  | základní |  | 0 | 5.1262e-05 | 1.1687 | 0 | 0 | 16 | K | 2 |  |  |  | ROZPOCET | 0 | 0 | 0 | 0 | 0 | 1 | 0 | 16 | -1186136937
|  |  | "sloupek oplocení O2_60/80/4" 2,5*8,211*800 |  |  |  | 16422 | [14 empty] | VV | 2 | 2 | True | 0 | ROZPOCET
|  |  | "diagonála 60/60/3_O2" 2,4*(36*2)*5,343 |  |  |  | 923.27 | [14 empty] | VV | 2 | 2 | True | 0 | ROZPOCET
|  |  | "sloupek oplocení DET2_O2" (0,2*6*5,5)*800 |  |  |  | 5280 | [14 empty] | VV | 2 | 2 | True | 0 | ROZPOCET
|  |  | "záslepka profilu 80/60/4_O2" 0,08*800*2,36 |  |  |  | 151.04 | [14 empty] | VV | 2 | 2 | True | 0 | ROZPOCET
|  |  | "sloupek oplocení DET4_O2" (0,2*0,2*15,7)*36 |  |  |  | 22.608 | [14 empty] | VV | 2 | 2 | True | 0 | ROZPOCET
29 | M | 145501804 | profil ocelový obdélníkový svařovaný 80x60x4 mm |  |  | t | 17.9 | 0 |  | 0 |  |  |  | základní |  | 0 | 1 | 17.9 | 0 | 0 | 32 | M | 2 |  |  |  | ROZPOCET | 0 | 0 | 0 | 0 | 0 | 1 | 0 | 16 | -1463404295
|  |  | 8,211 kg/bm | [18 empty] | P | 2
|  |  | "sloupek oplocení O2_60/80/4" 2,5*8,211*800/1000*1,09 |  |  |  | 17.9 | [14 empty] | VV | 2 | 2 | True | 0 | ROZPOCET
30 | M | 145502540 | profil ocelový čtvercový svařovaný 60x60x3 mm |  |  | t | 1.006 | 0 |  | 0 |  |  |  | základní |  | 0 | 1 | 1.006 | 0 | 0 | 32 | M | 2 |  |  |  | ROZPOCET | 0 | 0 | 0 | 0 | 0 | 1 | 0 | 16 | 447237817
|  |  | 5,343 kg/bm | [18 empty] | P | 2
|  |  | "diagonála 60/60/3_O2" 2,4*(36*2)*5,343/1000*1,09 |  |  |  | 1.006 | [14 empty] | VV | 2 | 2 | True | 0 | ROZPOCET
31 | M | 130102600 | tyč ocelová plochá, v jakosti 11 375, 70 x 10 mm |  |  | t | 5.755 | 0 |  | 0 |  |  |  | základní |  | 0 | 1 | 5.755 | 0 | 0 | 32 | M | 2 |  |  |  | ROZPOCET | 0 | 0 | 0 | 0 | 0 | 1 | 0 | 16 | 294299703
|  |  | 5,5 kg/bm | [18 empty] | P | 2
|  |  | "sloupek oplocení DET2_O2" (0,2*6*5,5)*800/1000*1,09 |  |  |  | 5.755 | [14 empty] | VV | 2 | 2 | True | 0 | ROZPOCET
32 | M | 130102400 | tyč ocelová plochá, v jakosti 11 375, 60 x 5 mm |  |  | t | 0.165 | 0 |  | 0 |  |  |  | základní |  | 0 | 1 | 0.165 | 0 | 0 | 32 | M | 2 |  |  |  | ROZPOCET | 0 | 0 | 0 | 0 | 0 | 1 | 0 | 16 | -1208258230
|  |  | 2,36 kg/bm | [18 empty] | P | 2
|  |  | "záslepka profilu 80/60/4_O2" 0,08*800*2,36/1000*1,09 |  |  |  | 0.165 | [14 empty] | VV | 2 | 2 | True | 0 | ROZPOCET
33 | M | 130103280 | tyč ocelová plochá, v jakosti 11 375, 200 x 10 mm |  |  | t | 0.025 | 0 |  | 0 |  |  |  | základní |  | 0 | 1 | 0.025 | 0 | 0 | 32 | M | 2 |  |  |  | ROZPOCET | 0 | 0 | 0 | 0 | 0 | 1 | 0 | 16 | -1592445077
|  |  | 15,7 kg/bm | [18 empty] | P | 2
|  |  | "sloupek oplocení DET4_O2" (0,2*0,2*15,7)*36/1000*1,09 |  |  |  | 0.025 | [14 empty] | VV | 2 | 2 | True | 0 | ROZPOCET
34 | K | 767995115 | Montáž atypických zámečnických konstrukcí hmotnosti do 100 kg |  |  | kg | 311.65 | 0 |  | 0 |  |  |  | základní |  | 0 | 4.9337e-05 | 0.015376 | 0 | 0 | 16 | K | 2 |  |  |  | ROZPOCET | 0 | 0 | 0 | 0 | 0 | 1 | 0 | 16 | 263550753
|  |  | "O5_křídlo brány_60/60/5" ((6,4+2)*7,89)*4 |  |  |  | 265.104 | [14 empty] | VV | 2 | 2 | True | 0 | ROZPOCET
|  |  | "O5_D20_zástč křídla brány" (1,2*3)*2*2,47 |  |  |  | 17.784 | [14 empty] | VV | 2 | 2 | True | 0 | ROZPOCET
|  |  | "O5_tr.30/5_zástč křídla brány" (0,25*9)*2*3,74 |  |  |  | 16.83 | [14 empty] | VV | 2 | 2 | True | 0 | ROZPOCET
|  |  | "O5_P80/5_křídlo brány" 1,9*2*3,14 |  |  |  | 11.932 | [14 empty] | VV | 2 | 2 | True | 0 | ROZPOCET
35 | M | 145502580 | profil ocelový čtvercový svařovaný 60x60x5 mm |  |  | t | 0.289 | 0 |  | 0 |  |  |  | základní |  | 0 | 1 | 0.289 | 0 | 0 | 32 | M | 2 |  |  |  | ROZPOCET | 0 | 0 | 0 | 0 | 0 | 1 | 0 | 16 | 1097983895
|  |  | 7,89 kg/bm | [18 empty] | P | 2
|  |  | "O5_křídlo brány_60/60/5" ((6,4+2)*7,89)*4/1000*1,09 |  |  |  | 0.289 | [14 empty] | VV | 2 | 2 | True | 0 | ROZPOCET
36 | M | 130100160 | tyč ocelová kruhová, v jakosti 11 375 D 20 mm |  |  | t | 0.019 | 0 |  | 0 |  |  |  | základní |  | 0 | 1 | 0.019 | 0 | 0 | 32 | M | 2 |  |  |  | ROZPOCET | 0 | 0 | 0 | 0 | 0 | 1 | 0 | 16 | 1620973964
|  |  | "O5_D20_zástč křídla brány" (1,2*3)*2*2,47/1000*1,09 |  |  |  | 0.019 | [14 empty] | VV | 2 | 2 | True | 0 | ROZPOCET
37 | M | 140150200 | trubka ocelová bezešvá přesná jakost 11 353, 30 x 5,0 mm |  |  | m | 4.5 | 0 |  | 0 |  |  |  | základní |  | 0 | 0.00308 | 0.01386 | 0 | 0 | 32 | M | 2 |  |  |  | ROZPOCET | 0 | 0 | 0 | 0 | 0 | 1 | 0 | 16 | 521475421
|  |  | "O5_tr.30/5_zástč křídla brány" (0,25*9)*2 |  |  |  | 4.5 | [14 empty] | VV | 2 | 2 | True | 0 | ROZPOCET
38 | M | 130102660 | tyč ocelová plochá, v jakosti 11 375, 80 x 5 mm |  |  | t | 0.013 | 0 |  | 0 |  |  |  | základní |  | 0 | 1 | 0.013 | 0 | 0 | 32 | M | 2 |  |  |  | ROZPOCET | 0 | 0 | 0 | 0 | 0 | 1 | 0 | 16 | 518947520
|  |  | "O5_P80/5_křídlo brány" 1,9*2*3,14/1000*1,09 |  |  |  | 0.013 | [14 empty] | VV | 2 | 2 | True | 0 | ROZPOCET
39 | K | 998767101 | Přesun hmot tonážní pro zámečnické konstrukce v objektech v do 6 m |  |  | t | 26.385 | 0 |  | 0 |  |  |  | základní |  | 0 | 0 | 0 | 0 | 0 | 16 | K | 2 |  |  |  | ROZPOCET | 0 | 0 | 0 | 0 | 0 | 1 | 0 | 16 | -1324213481
| 783 - Dokončovací práce - nátěry | [8 empty] | 0 | [5 empty] | 0 |  | 0.58451 |  | 0 | 2 | D | 1 |  |  |  | ROZPOCET | [6 empty] | 0
40 | K | 783201403 | Oprášení tesařských konstrukcí před provedením nátěru |  |  | m2 | 2489.76 | 0 |  | 0 |  |  |  | základní |  | 0 | 0 | 0 | 0 | 0 | 16 | K | 2 |  |  |  | ROZPOCET | 0 | 0 | 0 | 0 | 0 | 1 | 0 | 16 | -1691188017
|  |  | "O2" (103-50+100+160+42-3+280+210+290+375+145-56)*(0,2*2+0,06*2)*3 |  |  |  | 2489.76 | [14 empty] | VV | 2 | 2 | True | 0 | ROZPOCET
41 | K | 783268111R | Lazurovací dvojnásobný olejový nátěr tesařských konstrukcí |  |  | m2 | 2489.76 | 0 |  | 0 |  |  |  | základní |  | 0 | 0.00015 | 0.37346 | 0 | 0 | 16 | K | 2 |  |  |  | ROZPOCET | 0 | 0 | 0 | 0 | 0 | 1 | 0 | 16 | -566169323
42 | K | 783301311 | Odmaštění zámečnických konstrukcí vodou ředitelným odmašťovačem |  |  | m2 | 751.307 | 0 |  | 0 |  |  |  | základní |  | 0 | 8e-05 | 0.060105 | 0 | 0 | 16 | K | 2 |  |  |  | ROZPOCET | 0 | 0 | 0 | 0 | 0 | 1 | 0 | 16 | 548668337
|  |  | "sloupek oplocení O2_60/80/4" 2,5*(0,06*2+0,08*2)*800 |  |  |  | 560 | [14 empty] | VV | 2 | 2 | True | 0 | ROZPOCET
|  |  | "diagonála 60/60/3_O2" 2,4*(36*2)*(0,06*4) |  |  |  | 41.472 | [14 empty] | VV | 2 | 2 | True | 0 | ROZPOCET
|  |  | "sloupek oplocení DET2_O2" (0,2*0,07)*6*2*800 |  |  |  | 134.4 | [14 empty] | VV | 2 | 2 | True | 0 | ROZPOCET
|  |  | "záslepka profilu 80/60/4_O2" (0,08*0,06)*800 |  |  |  | 3.84 | [14 empty] | VV | 2 | 2 | True | 0 | ROZPOCET
|  |  | "sloupek oplocení DET4_O2" (0,2*0,2)*2*36 |  |  |  | 2.88 | [14 empty] | VV | 2 | 2 | True | 0 | ROZPOCET
|  |  | "O5_křídlo brány_60/60/5" ((6,4+2)*(0,06*4))*4 |  |  |  | 8.064 | [14 empty] | VV | 2 | 2 | True | 0 | ROZPOCET
|  |  | "O5_D20_zástč křídla brány" (1,2*3)*2*(3,14*0,01*0,01) |  |  |  | 0.002 | [14 empty] | VV | 2 | 2 | True | 0 | ROZPOCET
|  |  | "O5_tr.30/5_zástč křídla brány" (0,25*9)*2*(3,14*0,015*0,015) |  |  |  | 0.003 | [14 empty] | VV | 2 | 2 | True | 0 | ROZPOCET
|  |  | "O5_P80/5_křídlo brány" 1,9*2*(0,08*2+0,005*2) |  |  |  | 0.646 | [14 empty] | VV | 2 | 2 | True | 0 | ROZPOCET
43 | K | 783324101R | Základní jednonásobný akrylátový nátěr zámečnických konstrukcí HOSTAGRUND ZINEX S2820 |  |  | m2 | 751.307 | 0 |  | 0 |  |  |  | základní |  | 0 | 0.00011 | 0.082644 | 0 | 0 | 16 | K | 2 |  |  |  | ROZPOCET | 0 | 0 | 0 | 0 | 0 | 1 | 0 | 16 | 387332880
44 | K | 783327101R | Krycí jednonásobný akrylátový nátěr zámečnických konstrukcí HOSTAGRUND ZINEX S2820 |  |  | m2 | 751.307 | 0 |  | 0 |  |  |  | základní |  | 0 | 9.09e-05 | 0.068294 | 0 | 0 | 16 | K | 2 |  |  |  | ROZPOCET | 0 | 0 | 0 | 0 | 0 | 1 | 0 | 16 | -669545759
| 789 - Povrchové úpravy ocelových konstrukcí a technologických zařízení | [8 empty] | 0 | [5 empty] | 0 |  | 16.2421 |  | 14.2748 | 2 | D | 1 |  |  |  | ROZPOCET | [6 empty] | 0
45 | K | 789222522 | Otryskání abrazivem ze strusky ocelových kcí třídy II stupeň zarezavění B stupeň přípravy Sa 2 1/2 |  |  | m2 | 751.307 | 0 |  | 0 |  |  |  | základní |  | 0 | 0.019 | 14.2748 | 0.019 | 14.2748 | 16 | K | 2 |  |  |  | ROZPOCET | 0 | 0 | 0 | 0 | 0 | 1 | 0 | 16 | 972041385
|  |  | "sloupek oplocení O2_60/80/4" 2,5*(0,06*2+0,08*2)*800 |  |  |  | 560 | [14 empty] | VV | 2 | 2 | True | 0 | ROZPOCET
|  |  | "diagonála 60/60/3_O2" 2,4*(36*2)*(0,06*4) |  |  |  | 41.472 | [14 empty] | VV | 2 | 2 | True | 0 | ROZPOCET
|  |  | "sloupek oplocení DET2_O2" (0,2*0,07)*6*2*800 |  |  |  | 134.4 | [14 empty] | VV | 2 | 2 | True | 0 | ROZPOCET
|  |  | "záslepka profilu 80/60/4_O2" (0,08*0,06)*800 |  |  |  | 3.84 | [14 empty] | VV | 2 | 2 | True | 0 | ROZPOCET
|  |  | "sloupek oplocení DET4_O2" (0,2*0,2)*2*36 |  |  |  | 2.88 | [14 empty] | VV | 2 | 2 | True | 0 | ROZPOCET
|  |  | "O5_křídlo brány_60/60/5" ((6,4+2)*(0,06*4))*4 |  |  |  | 8.064 | [14 empty] | VV | 2 | 2 | True | 0 | ROZPOCET
|  |  | "O5_D20_zástč křídla brány" (1,2*3)*2*(3,14*0,01*0,01) |  |  |  | 0.002 | [14 empty] | VV | 2 | 2 | True | 0 | ROZPOCET
|  |  | "O5_tr.30/5_zástč křídla brány" (0,25*9)*2*(3,14*0,015*0,015) |  |  |  | 0.003 | [14 empty] | VV | 2 | 2 | True | 0 | ROZPOCET
|  |  | "O5_P80/5_křídlo brány" 1,9*2*(0,08*2+0,005*2) |  |  |  | 0.646 | [14 empty] | VV | 2 | 2 | True | 0 | ROZPOCET
46 | K | 789421232 | Provedení žárového stříkání ocelových konstrukcí třídy II Zn 100 um |  |  | m2 | 751.307 | 0 |  | 0 |  |  |  | základní |  | 0 | 0.0010584 | 0.79518 | 0 | 0 | 16 | K | 2 |  |  |  | ROZPOCET | 0 | 0 | 0 | 0 | 0 | 1 | 0 | 16 | 1854916063
|  |  | "sloupek oplocení O2_60/80/4" 2,5*(0,06*2+0,08*2)*800 |  |  |  | 560 | [14 empty] | VV | 2 | 2 | True | 0 | ROZPOCET
|  |  | "diagonála 60/60/3_O2" 2,4*(36*2)*(0,06*4) |  |  |  | 41.472 | [14 empty] | VV | 2 | 2 | True | 0 | ROZPOCET
|  |  | "sloupek oplocení DET2_O2" (0,2*0,07)*6*2*800 |  |  |  | 134.4 | [14 empty] | VV | 2 | 2 | True | 0 | ROZPOCET
|  |  | "záslepka profilu 80/60/4_O2" (0,08*0,06)*800 |  |  |  | 3.84 | [14 empty] | VV | 2 | 2 | True | 0 | ROZPOCET
|  |  | "sloupek oplocení DET4_O2" (0,2*0,2)*2*36 |  |  |  | 2.88 | [14 empty] | VV | 2 | 2 | True | 0 | ROZPOCET
|  |  | "O5_křídlo brány_60/60/5" ((6,4+2)*(0,06*4))*4 |  |  |  | 8.064 | [14 empty] | VV | 2 | 2 | True | 0 | ROZPOCET
|  |  | "O5_D20_zástč křídla brány" (1,2*3)*2*(3,14*0,01*0,01) |  |  |  | 0.002 | [14 empty] | VV | 2 | 2 | True | 0 | ROZPOCET
|  |  | "O5_tr.30/5_zástč křídla brány" (0,25*9)*2*(3,14*0,015*0,015) |  |  |  | 0.003 | [14 empty] | VV | 2 | 2 | True | 0 | ROZPOCET
|  |  | "O5_P80/5_křídlo brány" 1,9*2*(0,08*2+0,005*2) |  |  |  | 0.646 | [14 empty] | VV | 2 | 2 | True | 0 | ROZPOCET
47 | M | 156251010 | drát metalizační zinkový (Zn) průměr 3 mm, svitek 25 kg |  |  | kg | 1172.039 | 0 |  | 0 |  |  |  | základní |  | 0 | 0.001 | 1.172 | 0 | 0 | 32 | M | 2 |  |  |  | ROZPOCET | 0 | 0 | 0 | 0 | 0 | 1 | 0 | 16 | 1917887197
| VP - Vícepráce | [8 empty] | 0 | [11 empty] | D | 0 |  |  |  | PN | [6 empty] | 0