## Rekapitulace stavby
2012 |  | List obsahuje: |  |  |  | 1) Souhrnný list stavby |  |  |  | 2) Rekapitulace objektů | [16 empty] | 2.0 |  |  |  |  | False | False
| optimalizováno pro tisk sestav ve formátu A4 - na výšku | [16 empty] | >> skryté sloupce << | [12 empty] | 0,01 | 21
[31 empty] | 0,01 | 15
| SOUHRNNÝ LIST STAVBY | [17 empty] | v --- níže se nacházejí doplnkové a pomocné údaje k sestavám --- v | [11 empty] | 0,001
|  | Kód: |  |  |  | 03a | [24 empty] | 0,01
|  | Stavba: |  |  |  | Opravy povrchů asfaltových cest v areálu ZOO - 2. etapa - úsek 1 | [24 empty] | 0,01
|  | JKSO: | [12 empty] | CC-CZ: | [15 empty] | 0,01
|  | Místo: | [12 empty] | Datum: |  | 2018-06-10 | [13 empty] | 0,01
0,01
|  | Objednatel: | [12 empty] | IČ: | [15 empty] | 0,01
[15 empty] | DIČ: | [15 empty] | 0,01
0,01
|  | Zhotovitel: | [12 empty] | IČ: | [15 empty] | 0,01
[15 empty] | DIČ: | [15 empty] | 0,01
False
|  | Projektant: | [12 empty] | IČ: | [15 empty] | False
[15 empty] | DIČ: | [15 empty] | True
0,01
|  | Zpracovatel: | [12 empty] | IČ: | [15 empty] | 0,01
DIČ:
Poznámka:
|  | Náklady z rozpočtů | [12 empty] | 0
|  | Ostatní náklady ze souhrnného listu | [12 empty] | 0
|  | Cena bez DPH | [12 empty] | 0
|  | DPH | základní |  |  |  | 21% |  | ze | 0 |  |  |  |  | 0
|  |  | snížená |  |  |  | 15% |  | ze | 0 |  |  |  |  | 0
|  |  | zákl. přenesená |  |  |  | 21% |  | ze | 0 |  |  |  |  | 0
|  |  | sníž. přenesená |  |  |  | 15% |  | ze | 0 |  |  |  |  | 0
|  |  | nulová |  |  |  | 0% |  | ze | 0 |  |  |  |  | 0
|  | Cena s DPH | [6 empty] | v |  | CZK |  |  |  | 0
|  | Projektant | [9 empty] | Zpracovatel
|  | Datum a podpis: | [5 empty] | Razítko |  |  |  | Datum a podpis: |  |  |  | Razítko
|  | Objednavatel | [9 empty] | Zhotovitel
|  | Datum a podpis: | [5 empty] | Razítko |  |  |  | Datum a podpis: |  |  |  | Razítko
REKAPITULACE OBJEKTŮ STAVBY
| Kód: | [5 empty] | 03a
| Stavba: | [5 empty] | Opravy povrchů asfaltových cest v areálu ZOO - 2. etapa - úsek 1
| Místo: | [12 empty] | Datum: |  | 2018-06-10
| Objednatel: | [12 empty] | Projektant: |  |  |  |  | Informatívní údaje z listů zakázek
| Zhotovitel: | [12 empty] | Zpracovatel:
| Kód |  |  | Objekt | [8 empty] | Cena bez DPH [CZK] |  |  |  | Cena s DPH [CZK] |  | z toho Ostat. náklady [CZK] | DPH [CZK] | Normohodiny [h] | DPH základní [CZK] | DPH snížená [CZK] | DPH základní přenesená [CZK] | DPH snížená přenesená [CZK] | Základna DPH základní | Základna DPH snížená | Základna DPH zákl. přenesená | Základna DPH sníž. přenesená | Základna DPH nulová
| 1) Náklady z rozpočtů | [11 empty] | 0 |  |  |  | 0 |  | 0 | 0 | 685.326 | 0 | 0 | 0 | 0 | 0 | 0 | 0 | 0 | 0 | D | 0 | ###NOIMPORT### | IMPORT | {b7971b79-a322-442d-9603-d73a87703686} | {00000000-0000-0000-0000-000000000000}
/ |  | 01 |  |  | SO 01 Komunikace - úsek č. 1 Černohouska | [7 empty] | 0 |  |  |  | 0 |  | 0 | 0 | 685.326 | 0 | 0 | 0 | 0 | 0 | 0 | 0 | 0 | 0 |  | 1 |  | IMPORT | {76958aac-9d65-4b54-8420-d524c3d5102a} | {b7971b79-a322-442d-9603-d73a87703686}
/ |  | 101 |  |  | VON | [7 empty] | 0 |  |  |  | 0 |  | 0 | 0 | 0 | 0 | 0 | 0 | 0 | 0 | 0 | 0 | 0 | 0 |  | 1 |  | IMPORT | {f6c088ae-1b25-4b2f-84be-cfe257416d93} | {b7971b79-a322-442d-9603-d73a87703686}
| 2) Ostatní náklady ze souhrnného listu | [11 empty] | 0 |  |  |  | 0 |  | Procent. zadání [% nákladů rozpočtu] | Zařazení nákladů | DPH | DPH [CZK]
| Celkové náklady za stavbu 1) + 2) | [11 empty] | 0 |  |  |  | 0

## 01 - SO 01 Komunikace - ú...
| List obsahuje: |  | 1) Krycí list rozpočtu |  | 2) Rekapitulace rozpočtu |  |  | 3) Rozpočet |  |  | Zpět na list: | Rekapitulace stavby
optimalizováno pro tisk sestav ve formátu A4 - na výšku | [11 empty] | >> skryté sloupce << | [9 empty] | {76958aac-9d65-4b54-8420-d524c3d5102a}
2
KRYCÍ LIST ROZPOČTU | [12 empty] | v --- níže se nacházejí doplnkové a pomocné údaje k sestavám --- v | [8 empty] | False
| Stavba: |  | Opravy povrchů asfaltových cest v areálu ZOO - 2. etapa - úsek 1
| Objekt: |  | 01 - SO 01 Komunikace - úsek č. 1 Černohouska
| JKSO: | [7 empty] | CC-CZ:
| Místo: | [7 empty] | Datum: |  | 2018-06-10
| Objednatel: | [7 empty] | IČ:
DIČ:
| Zhotovitel: | [7 empty] | IČ:
DIČ:
| Projektant: | [7 empty] | IČ:
DIČ:
| Zpracovatel: | [7 empty] | IČ:
DIČ:
Poznámka:
| Náklady z rozpočtu | [7 empty] | 0
| Ostatní náklady | [7 empty] | 0
| Cena bez DPH | [7 empty] | 0
| DPH | základní | 21% | ze | 0 |  |  |  | 0
|  | snížená | 15% | ze | 0 |  |  |  | 0
|  | zákl. přenesená | 21% | ze | 0 |  |  |  | 0
|  | sníž. přenesená | 15% | ze | 0 |  |  |  | 0
|  | nulová | 0% | ze | 0 |  |  |  | 0
| Cena s DPH |  |  | v | CZK |  |  | 0
| Projektant |  |  |  |  | Zpracovatel
| Datum a podpis: |  |  | Razítko |  | Datum a podpis: |  |  |  | Razítko
| Objednavatel |  |  |  |  | Zhotovitel
| Datum a podpis: |  |  | Razítko |  | Datum a podpis: |  |  |  | Razítko
REKAPITULACE ROZPOČTU
Stavba: |  |  | Opravy povrchů asfaltových cest v areálu ZOO - 2. etapa - úsek 1
Objekt: |  |  | 01 - SO 01 Komunikace - úsek č. 1 Černohouska
Místo: | [6 empty] | Datum: |  | 2018-06-10
Objednatel: | [6 empty] | Projektant:
Zhotovitel: | [6 empty] | Zpracovatel:
Kód - Popis | [9 empty] | Cena celkem [CZK]
1) Náklady z rozpočtu | [9 empty] | 0 | [12 empty] | -1
| HSV - Práce a dodávky HSV | [8 empty] | 0
| 1 - Zemní práce | [8 empty] | 0
| 2 - Zakládání | [8 empty] | 0
| 5 - Komunikace pozemní | [8 empty] | 0
| 9 - Ostatní konstrukce a práce, bourání | [8 empty] | 0
| 997 - Přesun sutě | [8 empty] | 0
| 998 - Přesun hmot | [8 empty] | 0
2) Ostatní náklady | [9 empty] | 0 |  |  |  | DPH
Celkové náklady za stavbu 1) + 2) | [7 empty] | 0
ROZPOČET
Stavba: |  |  | Opravy povrchů asfaltových cest v areálu ZOO - 2. etapa - úsek 1
Objekt: |  |  | 01 - SO 01 Komunikace - úsek č. 1 Černohouska
Místo: | [6 empty] | Datum: |  | 2018-06-10
Objednatel: | [6 empty] | Projektant:
Zhotovitel: | [6 empty] | Zpracovatel:
PČ | Typ | Kód | Popis |  |  | MJ | Množství | J.cena [CZK] |  | Cena celkem [CZK] |  |  | Poznámka | DPH | J. Nh [h] | Nh celkem [h] | J. hmotnost [t] | Hmotnost celkem [t] | J. suť [t] | Suť Celkem [t]
Náklady z rozpočtu | [9 empty] | 0 | [5 empty] | 685.326 |  | 91.6844 |  | 415.661 |  | D | -1 | [10 empty] | 0
| HSV - Práce a dodávky HSV | [8 empty] | 0 | [5 empty] | 685.326 |  | 91.6844 |  | 415.661 | 1 | D | 0 |  |  |  | ROZPOCET | [6 empty] | 0
| 1 - Zemní práce | [8 empty] | 0 | [5 empty] | 232.0933 |  | 0.06313 |  | 404.791 | 1 | D | 1 |  |  |  | ROZPOCET | [6 empty] | 0
1 | K | 1122011R1 | Odstranění kořenů v cestě vč. odvozu |  |  | m2 | 5 |  |  | 0 |  |  |  | základní | 0.659 | 3.295 | 0 | 0 | 0 | 0 | 4 | K | 2 |  |  |  | ROZPOCET | 0 | 0 | 0 | 0 | 0 | 1 | 0 | 4 | -1397110561
2 | K | 113106271 | Rozebrání dlažeb vozovek ze zámkové dlažby s ložem z kameniva strojně pl přes 50 do 200 m2 |  |  | m2 | 54 |  |  | 0 |  |  |  | základní | 0.032 | 1.728 | 0 | 0 | 0.295 | 15.93 | 4 | K | 2 |  |  |  | ROZPOCET | 0 | 0 | 0 | 0 | 0 | 1 | 0 | 4 | 1331687814
|  |  | "zámk. dlažba" 52 |  |  |  | 52 | [14 empty] | VV | 2 | 2 | True | 0 | ROZPOCET
|  |  | "beton. dlažba" 2 |  |  |  | 2 | [14 empty] | VV | 2 | 2 | True | 0 | ROZPOCET
|  |  | Součet |  |  |  | 54 | [14 empty] | VV | 2 | 4 | True | 1 | ROZPOCET
3 | K | 113107162 | Odstranění podkladu z kameniva drceného tl 200 mm strojně pl přes 50 do 200 m2 |  |  | m2 | 256 |  |  | 0 |  |  |  | základní | 0.102 | 26.112 | 0 | 0 | 0.29 | 74.24 | 4 | K | 2 |  |  |  | ROZPOCET | 0 | 0 | 0 | 0 | 0 | 1 | 0 | 4 | 1270345735
|  |  | "zámk. dlažba" 52 |  |  |  | 52 | [14 empty] | VV | 2 | 2 | True | 0 | ROZPOCET
|  |  | "beton dlažba" 2 |  |  |  | 2 | [14 empty] | VV | 2 | 2 | True | 0 | ROZPOCET
|  |  | "asfalt. komunikace" 195 |  |  |  | 195 | [14 empty] | VV | 2 | 2 | True | 0 | ROZPOCET
|  |  | "betonová podlaha stání pro kontejnery" 7 |  |  |  | 7 | [14 empty] | VV | 2 | 2 | True | 0 | ROZPOCET
|  |  | Součet |  |  |  | 256 | [14 empty] | VV | 2 | 4 | True | 1 | ROZPOCET
4 | K | 113107171 | Odstranění podkladu z betonu prostého tl 150 mm strojně pl přes 50 do 200 m2 |  |  | m2 | 202 |  |  | 0 |  |  |  | základní | 0.27 | 54.54 | 0 | 0 | 0.325 | 65.65 | 4 | K | 2 |  |  |  | ROZPOCET | 0 | 0 | 0 | 0 | 0 | 1 | 0 | 4 | -1391774037
|  |  | "asfalt. komunikace" 195 |  |  |  | 195 | [14 empty] | VV | 2 | 2 | True | 0 | ROZPOCET
|  |  | "betonová podlaha stání pro kontejnery" 7 |  |  |  | 7 | [14 empty] | VV | 2 | 2 | True | 0 | ROZPOCET
|  |  | Součet |  |  |  | 202 | [14 empty] | VV | 2 | 4 | True | 1 | ROZPOCET
5 | K | 113107181 | Odstranění podkladu živičného tl 50 mm strojně pl přes 50 do 200 m2 |  |  | m2 | 195 |  |  | 0 |  |  |  | základní | 0.08 | 15.6 | 0 | 0 | 0.098 | 19.11 | 4 | K | 2 |  |  |  | ROZPOCET | 0 | 0 | 0 | 0 | 0 | 1 | 0 | 4 | 1326729477
|  |  | "asfalt. komunikace" 195 |  |  |  | 195 | [14 empty] | VV | 2 | 2 | True | 0 | ROZPOCET
|  |  | Součet |  |  |  | 195 | [14 empty] | VV | 2 | 4 | True | 1 | ROZPOCET
6 | K | 113154222 | Frézování živičného krytu tl 40 mm pruh š 1 m pl do 1000 m2 bez překážek v trase |  |  | m2 | 1237 |  |  | 0 |  |  |  | základní | 0.016 | 19.792 | 4e-05 | 0.04948 | 0.103 | 127.411 | 4 | K | 2 |  |  |  | ROZPOCET | 0 | 0 | 0 | 0 | 0 | 1 | 0 | 4 | 900508015
|  |  | "konstrukce obrusu komunikace" 939 |  |  |  | 939 | [14 empty] | VV | 2 | 2 | True | 0 | ROZPOCET
|  |  | "lokální opravy po frézování" 298 |  |  |  | 298 | [14 empty] | VV | 2 | 2 | True | 0 | ROZPOCET
|  |  | Součet |  |  |  | 1237 | [14 empty] | VV | 2 | 4 | True | 1 | ROZPOCET
7 | K | 113155123 | Frézování betonového krytu tl 50 mm pruh š 1 m pl do 500 m2 bez překážek v trase |  |  | m2 | 195 |  |  | 0 |  |  |  | základní | 0.048 | 9.36 | 7e-05 | 0.01365 | 0.128 | 24.96 | 4 | K | 2 |  |  |  | ROZPOCET | 0 | 0 | 0 | 0 | 0 | 1 | 0 | 4 | -469149743
|  |  | "asfalt. komunikace" 195 |  |  |  | 195 | [14 empty] | VV | 2 | 2 | True | 0 | ROZPOCET
|  |  | Součet |  |  |  | 195 | [14 empty] | VV | 2 | 4 | True | 1 | ROZPOCET
8 | K | 113202111 | Vytrhání obrub krajníků obrubníků stojatých |  |  | m | 378 |  |  | 0 |  |  |  | základní | 0.133 | 50.274 | 0 | 0 | 0.205 | 77.49 | 4 | K | 2 |  |  |  | ROZPOCET | 0 | 0 | 0 | 0 | 0 | 1 | 0 | 4 | -797475039
|  |  | "sadový obrubník" 378 |  |  |  | 378 | [14 empty] | VV | 2 | 2 | True | 0 | ROZPOCET
|  |  | Součet |  |  |  | 378 | [14 empty] | VV | 2 | 4 | True | 1 | ROZPOCET
9 | K | 121101101 | Sejmutí ornice s přemístěním na vzdálenost do 50 m |  |  | m3 | 28.35 |  |  | 0 |  |  |  | základní | 0.097 | 2.75 | 0 | 0 | 0 | 0 | 4 | K | 2 |  |  |  | ROZPOCET | 0 | 0 | 0 | 0 | 0 | 1 | 0 | 4 | -2117971885
|  |  | 378*0,5*0,15 |  |  |  | 28.35 | [14 empty] | VV | 2 | 2 | True | 0 | ROZPOCET
|  |  | Součet |  |  |  | 28.35 | [14 empty] | VV | 2 | 4 | True | 1 | ROZPOCET
10 | K | 122201102 | Odkopávky a prokopávky nezapažené v hornině tř. 3 objem do 1000 m3 |  |  | m3 | 23 |  |  | 0 |  |  |  | základní | 0.187 | 4.301 | 0 | 0 | 0 | 0 | 4 | K | 2 |  |  |  | ROZPOCET | 0 | 0 | 0 | 0 | 0 | 1 | 0 | 4 | -1181881304
|  |  | "odkopávky" 195,0*0,1 |  |  |  | 19.5 | [14 empty] | VV | 2 | 2 | True | 0 | ROZPOCET
|  |  | "odkopávky pro zlepšené podloží" 20*0,15 |  |  |  | 3 | [14 empty] | VV | 2 | 2 | True | 0 | ROZPOCET
|  |  | "pro novou komunikaci" 0,5 |  |  |  | 0.5 | [14 empty] | VV | 2 | 2 | True | 0 | ROZPOCET
|  |  | Součet |  |  |  | 23 | [14 empty] | VV | 2 | 4 | True | 1 | ROZPOCET
11 | K | 122201109 | Příplatek za lepivost u odkopávek v hornině tř. 1 až 3 |  |  | m3 | 6.9 |  |  | 0 |  |  |  | základní | 0.058 | 0.4002 | 0 | 0 | 0 | 0 | 4 | K | 2 |  |  |  | ROZPOCET | 0 | 0 | 0 | 0 | 0 | 1 | 0 | 4 | -1284352993
|  |  | 23*0,3 |  |  |  | 6.9 | [14 empty] | VV | 2 | 2 | True | 0 | ROZPOCET
|  |  | Součet |  |  |  | 6.9 | [14 empty] | VV | 2 | 4 | True | 1 | ROZPOCET
12 | K | 130001101 | Příplatek za ztížení vykopávky v blízkosti podzemního vedení |  |  | m3 | 5 |  |  | 0 |  |  |  | základní | 1.763 | 8.815 | 0 | 0 | 0 | 0 | 4 | K | 2 |  |  |  | ROZPOCET | 0 | 0 | 0 | 0 | 0 | 1 | 0 | 4 | -2103283342
|  |  | 5 |  |  |  | 5 | [14 empty] | VV | 2 | 2 | True | 0 | ROZPOCET
|  |  | Součet |  |  |  | 5 | [14 empty] | VV | 2 | 4 | True | 1 | ROZPOCET
13 | K | 133201101 | Hloubení šachet v hornině tř. 3 objemu do 100 m3 |  |  | m3 | 3.618 |  |  | 0 |  |  |  | základní | 3.14 | 11.3605 | 0 | 0 | 0 | 0 | 4 | K | 2 |  |  |  | ROZPOCET | 0 | 0 | 0 | 0 | 0 | 1 | 0 | 4 | -1951663496
|  |  | "betonové patky zábradlí" 0,3*0,3*0,6*67 |  |  |  | 3.618 | [14 empty] | VV | 2 | 2 | True | 0 | ROZPOCET
|  |  | Součet |  |  |  | 3.618 | [14 empty] | VV | 2 | 4 | True | 1 | ROZPOCET
14 | K | 133201109 | Příplatek za lepivost u hloubení šachet v hornině tř. 3 |  |  | m3 | 1.085 |  |  | 0 |  |  |  | základní | 0.474 | 0.51429 | 0 | 0 | 0 | 0 | 4 | K | 2 |  |  |  | ROZPOCET | 0 | 0 | 0 | 0 | 0 | 1 | 0 | 4 | -641409848
|  |  | 3,618*0,3 |  |  |  | 1.085 | [14 empty] | VV | 2 | 2 | True | 0 | ROZPOCET
|  |  | Součet |  |  |  | 1.085 | [14 empty] | VV | 2 | 4 | True | 1 | ROZPOCET
15 | [13 empty] | základní | 0.044 | 0 | 0 | 0 | 0 | 0 | 4 | K | 2 |  |  |  | ROZPOCET | 0 | 0 | 0 | 0 | 0 | 1 | 0 | 4 | -1579321179
[22 empty] | VV | 2 | 2 | True | 0 | ROZPOCET
[22 empty] | VV | 2 | 4 | True | 1 | ROZPOCET
16 | K | 162701105 | Vodorovné přemístění do 10000 m výkopku/sypaniny z horniny tř. 1 až 4 |  |  | m3 | 26.618 |  |  | 0 |  |  |  | základní | 0.083 | 2.2093 | 0 | 0 | 0 | 0 | 4 | K | 2 |  |  |  | ROZPOCET | 0 | 0 | 0 | 0 | 0 | 1 | 0 | 4 | 1966299166
|  |  | "výkop na skládku" 23,0+3,618 |  |  |  | 26.618 | [14 empty] | VV | 2 | 2 | True | 0 | ROZPOCET
|  |  | Součet |  |  |  | 26.618 | [14 empty] | VV | 2 | 4 | True | 1 | ROZPOCET
17 | K | [12 empty] | základní | 0.652 | 0 | 0 | 0 | 0 | 0 | 4 | K | 2 |  |  |  | ROZPOCET | 0 | 0 | 0 | 0 | 0 | 1 | 0 | 4 | 1759441359
[22 empty] | VV | 2 | 2 | True | 0 | ROZPOCET
[22 empty] | VV | 2 | 4 | True | 1 | ROZPOCET
18 | K | 171201211 | Poplatek za uložení odpadu ze sypaniny na skládce (skládkovné) |  |  | t | 42.589 |  |  | 0 |  |  |  | základní | 0 | 0 | 0 | 0 | 0 | 0 | 4 | K | 2 |  |  |  | ROZPOCET | 0 | 0 | 0 | 0 | 0 | 1 | 0 | 4 | -258049325
|  |  | 26,618*1,6 |  |  |  | 42.589 | [14 empty] | VV | 2 | 2 | True | 0 | ROZPOCET
|  |  | Součet |  |  |  | 42.589 | [14 empty] | VV | 2 | 4 | True | 1 | ROZPOCET
19 | [13 empty] | základní | 1.104 | 0 | 0 | 0 | 0 | 0 | 4 | K | 2 |  |  |  | ROZPOCET | 0 | 0 | 0 | 0 | 0 | 1 | 0 | 4 | -496663292
[22 empty] | VV | 2 | 2 | True | 0 | ROZPOCET
[22 empty] | VV | 2 | 4 | True | 1 | ROZPOCET
20 | K | 181111111 | Plošná úprava terénu do 500 m2 zemina tř 1 až 4 nerovnosti do 100 mm v rovinně a svahu do 1:5 |  |  | m2 | 189 |  |  | 0 |  |  |  | základní | 0.09 | 17.01 | 0 | 0 | 0 | 0 | 4 | K | 2 |  |  |  | ROZPOCET | 0 | 0 | 0 | 0 | 0 | 1 | 0 | 4 | -339346257
[14 empty] | základní | 0.177 | 0 | 0 | 0 | 0 | 0 | 4 | K | 2 |  |  |  | ROZPOCET | 0 | 0 | 0 | 0 | 0 | 1 | 0 | 4 | -2139692878
[14 empty] | základní | 0.058 | 0 | 0 | 0 | 0 | 0 | 4 | K | 2 |  |  |  | ROZPOCET | 0 | 0 | 0 | 0 | 0 | 1 | 0 | 4 | 614034305
[14 empty] | základní | 0 | 0 | 0.001 | 0 | 0 | 0 | 8 | M | 2 |  |  |  | ROZPOCET | 0 | 0 | 0 | 0 | 0 | 1 | 0 | 4 | 1809306718
24 | [13 empty] | základní | 0.013 | 0 | 0 | 0 | 0 | 0 | 4 | K | 2 |  |  |  | ROZPOCET | 0 | 0 | 0 | 0 | 0 | 1 | 0 | 4 | -1371626641
[22 empty] | VV | 2 | 2 | True | 0 | ROZPOCET
[22 empty] | VV | 2 | 4 | True | 1 | ROZPOCET
25 | K | 181951102 | Úprava pláně v hornině tř. 1 až 4 se zhutněním |  |  | m2 | 224 |  |  | 0 |  |  |  | základní | 0.018 | 4.032 | 0 | 0 | 0 | 0 | 4 | K | 2 |  |  |  | ROZPOCET | 0 | 0 | 0 | 0 | 0 | 1 | 0 | 4 | 1047501019
|  |  | "konstrukce nová" 195 |  |  |  | 195 | [14 empty] | VV | 2 | 2 | True | 0 | ROZPOCET
|  |  | "zámková dlažba" 2 |  |  |  | 2 | [14 empty] | VV | 2 | 2 | True | 0 | ROZPOCET
|  |  | "sanace podloží" 20 |  |  |  | 20 | [14 empty] | VV | 2 | 2 | True | 0 | ROZPOCET
|  |  | "betonová podlaha stání pro kontejnery" 7 |  |  |  | 7 | [14 empty] | VV | 2 | 2 | True | 0 | ROZPOCET
|  |  | Součet |  |  |  | 224 | [14 empty] | VV | 2 | 4 | True | 1 | ROZPOCET
26 | [13 empty] | základní | 0.019 | 0 | 0 | 0 | 0 | 0 | 4 | K | 2 |  |  |  | ROZPOCET | 0 | 0 | 0 | 0 | 0 | 1 | 0 | 4 | -1747552090
[22 empty] | VV | 2 | 2 | True | 0 | ROZPOCET
[22 empty] | VV | 2 | 4 | True | 1 | ROZPOCET
| 2 - Zakládání | [8 empty] | 0 | [5 empty] | 2.4867 |  | 10.4461 |  | 0 | 1 | D | 1 |  |  |  | ROZPOCET | [6 empty] | 0
27 | K | 275313711 | Základové patky z betonu tř. C 20/25 |  |  | m3 | 3.618 |  |  | 0 |  |  |  | základní | 0.584 | 2.1129 | 2.4533 | 8.876 | 0 | 0 | 4 | K | 2 |  |  |  | ROZPOCET | 0 | 0 | 0 | 0 | 0 | 1 | 0 | 4 | -894626758
|  |  | "betonové patky zábradlí" 0,3*0,3*0,6*67 |  |  |  | 3.618 | [14 empty] | VV | 2 | 2 | True | 0 | ROZPOCET
|  |  | Součet |  |  |  | 3.618 | [14 empty] | VV | 2 | 4 | True | 1 | ROZPOCET
28 | K | 275313811 | Základové patky z betonu tř. C 25/30 |  |  | m3 | 0.64 |  |  | 0 |  |  |  | základní | 0.584 | 0.37376 | 2.4533 | 1.5701 | 0 | 0 | 4 | K | 2 |  |  |  | ROZPOCET | 0 | 0 | 0 | 0 | 0 | 1 | 0 | 4 | 450918520
|  |  | "betonové zarážky stání pro kontejnery" 8*0,08 |  |  |  | 0.64 | [14 empty] | VV | 2 | 2 | True | 0 | ROZPOCET
|  |  | Součet |  |  |  | 0.64 | [14 empty] | VV | 2 | 4 | True | 1 | ROZPOCET
| 5 - Komunikace pozemní | [8 empty] | 0 | [5 empty] | 150.576 |  | 0.4485 |  | 0 | 1 | D | 1 |  |  |  | ROZPOCET | [6 empty] | 0
29 | K | 564851111 | Podklad ze štěrkodrtě ŠD tl 150 mm |  |  | m2 | 224 |  |  | 0 |  |  |  | základní | 0.026 | 5.824 | 0 | 0 | 0 | 0 | 4 | K | 2 |  |  |  | ROZPOCET | 0 | 0 | 0 | 0 | 0 | 1 | 0 | 4 | -1730930666
|  |  | "konstrukce nová" 195 |  |  |  | 195 | [14 empty] | VV | 2 | 2 | True | 0 | ROZPOCET
|  |  | "zámková dlažba" 2 |  |  |  | 2 | [14 empty] | VV | 2 | 2 | True | 0 | ROZPOCET
|  |  | "sanace podloží" 20 |  |  |  | 20 | [14 empty] | VV | 2 | 2 | True | 0 | ROZPOCET
|  |  | "betonová podlaha stání pro kontejnery" 7 |  |  |  | 7 | [14 empty] | VV | 2 | 2 | True | 0 | ROZPOCET
|  |  | Součet |  |  |  | 224 | [14 empty] | VV | 2 | 4 | True | 1 | ROZPOCET
30 | K | 565125111 | Asfaltový beton vrstva podkladní ACP 16 (obalované kamenivo OKS) tl 40 mm š do 3 m |  |  | m2 | 298 |  |  | 0 |  |  |  | základní | 0.037 | 11.026 | 0 | 0 | 0 | 0 | 4 | K | 2 |  |  |  | ROZPOCET | 0 | 0 | 0 | 0 | 0 | 1 | 0 | 4 | 1371483251
|  |  | "lokální opravy po frézování" 298 |  |  |  | 298 | [14 empty] | VV | 2 | 2 | True | 0 | ROZPOCET
|  |  | Součet |  |  |  | 298 | [14 empty] | VV | 2 | 4 | True | 1 | ROZPOCET
31 | K | 565125110 | Asfaltový beton vrstva podkladní ACP 16 (obalované kamenivo OKS) tl 30 mm |  |  | m2 | 975 |  |  | 0 |  |  |  | základní | 0.037 | 36.075 | 0 | 0 | 0 | 0 | 4 | K | 2 |  |  |  | ROZPOCET | 0 | 0 | 0 | 0 | 0 | 1 | 0 | 4 | -559348411
|  |  | "konstrukce obrusu komunikace" 939 |  |  |  | 939 | [14 empty] | VV | 2 | 2 | True | 0 | ROZPOCET
|  |  | "úprava příčného spádu" 36 |  |  |  | 36 | [14 empty] | VV | 2 | 2 | True | 0 | ROZPOCET
|  |  | Součet |  |  |  | 975 | [14 empty] | VV | 2 | 4 | True | 1 | ROZPOCET
32 | K | 565135111 | Asfaltový beton vrstva podkladní ACP 16 (obalované kamenivo OKS) tl 50 mm š do 3 m |  |  | m2 | 195 |  |  | 0 |  |  |  | základní | 0.048 | 9.36 | 0 | 0 | 0 | 0 | 4 | K | 2 |  |  |  | ROZPOCET | 0 | 0 | 0 | 0 | 0 | 1 | 0 | 4 | 1862440369
|  |  | "konstrukce nová" 195 |  |  |  | 195 | [14 empty] | VV | 2 | 2 | True | 0 | ROZPOCET
|  |  | Součet |  |  |  | 195 | [14 empty] | VV | 2 | 4 | True | 1 | ROZPOCET
33 | K | 567122111 | Podklad ze směsi stmelené cementem SC C 8/10 (KSC I) tl 120 mm |  |  | m2 | 195 |  |  | 0 |  |  |  | základní | 0.027 | 5.265 | 0 | 0 | 0 | 0 | 4 | K | 2 |  |  |  | ROZPOCET | 0 | 0 | 0 | 0 | 0 | 1 | 0 | 4 | -766117774
|  |  | "konstrukce nová" 195 |  |  |  | 195 | [14 empty] | VV | 2 | 2 | True | 0 | ROZPOCET
|  |  | Součet |  |  |  | 195 | [14 empty] | VV | 2 | 4 | True | 1 | ROZPOCET
34 | K | 573231108 | Postřik živičný spojovací ze silniční emulze v množství 0,50 kg/m2 |  |  | m2 | 1237 |  |  | 0 |  |  |  | základní | 0.002 | 2.474 | 0 | 0 | 0 | 0 | 4 | K | 2 |  |  |  | ROZPOCET | 0 | 0 | 0 | 0 | 0 | 1 | 0 | 4 | 1545559687
|  |  | "konstrukce obrusu komunikace" 939 |  |  |  | 939 | [14 empty] | VV | 2 | 2 | True | 0 | ROZPOCET
|  |  | "lokální opravy po frézování" 298 |  |  |  | 298 | [14 empty] | VV | 2 | 2 | True | 0 | ROZPOCET
|  |  | Součet |  |  |  | 1237 | [14 empty] | VV | 2 | 4 | True | 1 | ROZPOCET
35 | K | 573231111 | Postřik živičný spojovací ze silniční emulze v množství 0,70 kg/m2 |  |  | m2 | 390 |  |  | 0 |  |  |  | základní | 0.002 | 0.78 | 0 | 0 | 0 | 0 | 4 | K | 2 |  |  |  | ROZPOCET | 0 | 0 | 0 | 0 | 0 | 1 | 0 | 4 | 504505184
|  |  | "konstrukce nová" 195+195 |  |  |  | 390 | [14 empty] | VV | 2 | 2 | True | 0 | ROZPOCET
|  |  | Součet |  |  |  | 390 | [14 empty] | VV | 2 | 4 | True | 1 | ROZPOCET
36 | K | 577133111 | Asfaltový beton vrstva obrusná ACO 8 (ABJ) tl 40 mm z nemodifikovaného asfaltu |  |  | m2 | 939 |  |  | 0 |  |  |  | základní | 0.066 | 61.974 | 0 | 0 | 0 | 0 | 4 | K | 2 |  |  |  | ROZPOCET | 0 | 0 | 0 | 0 | 0 | 1 | 0 | 4 | 450088761
|  |  | "konstrukce obrusu komunikace" 939 |  |  |  | 939 | [14 empty] | VV | 2 | 2 | True | 0 | ROZPOCET
|  |  | Součet |  |  |  | 939 | [14 empty] | VV | 2 | 4 | True | 1 | ROZPOCET
37 | K | 577143111 | Asfaltový beton vrstva obrusná ACO 8 (ABJ) tl 50 mm z nemodifikovaného asfaltu |  |  | m2 | 195 |  |  | 0 |  |  |  | základní | 0.071 | 13.845 | 0 | 0 | 0 | 0 | 4 | K | 2 |  |  |  | ROZPOCET | 0 | 0 | 0 | 0 | 0 | 1 | 0 | 4 | 1181113095
|  |  | "konstrukce nová" 195 |  |  |  | 195 | [14 empty] | VV | 2 | 2 | True | 0 | ROZPOCET
|  |  | Součet |  |  |  | 195 | [14 empty] | VV | 2 | 4 | True | 1 | ROZPOCET
38 | K | 581121304 | Kryt cementobetonový vozovek skupiny CB III tl 140 mm |  |  | m2 | 7 |  |  | 0 |  |  |  | základní | 0.359 | 2.513 | 0 | 0 | 0 | 0 | 4 | K | 2 |  |  |  | ROZPOCET | 0 | 0 | 0 | 0 | 0 | 1 | 0 | 4 | -662264010
|  |  | "betonová podlaha stání pro kontejnery" 7 |  |  |  | 7 | [14 empty] | VV | 2 | 2 | True | 0 | ROZPOCET
|  |  | Součet |  |  |  | 7 | [14 empty] | VV | 2 | 4 | True | 1 | ROZPOCET
39 | K | 596211110 | Kladení zámkové dlažby komunikací pro pěší tl 60 mm skupiny A pl do 50 m2 |  |  | m2 | 2 |  |  | 0 |  |  |  | základní | 0.72 | 1.44 | 0.08425 | 0.1685 | 0 | 0 | 4 | K | 2 |  |  |  | ROZPOCET | 0 | 0 | 0 | 0 | 0 | 1 | 0 | 4 | 865338606
|  |  | "zámková dlažba" 2 |  |  |  | 2 | [14 empty] | VV | 2 | 2 | True | 0 | ROZPOCET
|  |  | Součet |  |  |  | 2 | [14 empty] | VV | 2 | 4 | True | 1 | ROZPOCET
40 | M | 59245041R | dlažba zámková 60 mm - dle výběru investora |  |  | m2 | 2 |  |  | 0 |  |  |  | základní | 0 | 0 | 0.14 | 0.28 | 0 | 0 | 8 | M | 2 |  |  |  | ROZPOCET | 0 | 0 | 0 | 0 | 0 | 1 | 0 | 4 | -45797653
| 9 - Ostatní konstrukce a práce, bourání | [8 empty] | 0 | [5 empty] | 264.0683 |  | 80.7267 |  | 10.87 | 1 | D | 1 |  |  |  | ROZPOCET | [6 empty] | 0
41 | K | 911111R | ocelová pásovina (80x10 mm) zábradlí - dodávka a montáž |  |  | kg | 189.342 |  |  | 0 |  |  |  | základní | 0.228 | 43.17 | 0.001 | 0.18934 | 0 | 0 | 4 | K | 2 |  |  |  | ROZPOCET | 0 | 0 | 0 | 0 | 0 | 1 | 0 | 4 | 1779437666
|  |  | "67 kusů dl. 0,45 m" 67*0,45*6,28 |  |  |  | 189.342 | [14 empty] | VV | 2 | 2 | True | 0 | ROZPOCET
|  |  | Součet |  |  |  | 189.342 | [14 empty] | VV | 2 | 4 | True | 1 | ROZPOCET
42 | K | 9162711R | obrubní z ocelové pásoviny 150/6 mm - dodávka a montáž |  |  | m | 15 |  |  | 0 |  |  |  | základní | 0.125 | 1.875 | 0.007 | 0.105 | 0 | 0 | 4 | K | 2 |  |  |  | ROZPOCET | 0 | 0 | 0 | 0 | 0 | 1 | 0 | 4 | -426291048
|  |  | "úprava vyhlídky u mapy stepní" 15 |  |  |  | 15 | [14 empty] | VV | 2 | 2 | True | 0 | ROZPOCET
|  |  | Součet |  |  |  | 15 | [14 empty] | VV | 2 | 4 | True | 1 | ROZPOCET
43 | K | 9162712R | zaříznutí betonu flexou, úprava betonu kolem spáry |  |  | m | 15 |  |  | 0 |  |  |  | základní | 0.125 | 1.875 | 0 | 0 | 0 | 0 | 4 | K | 2 |  |  |  | ROZPOCET | 0 | 0 | 0 | 0 | 0 | 1 | 0 | 4 | 1597288466
|  |  | "úprava vyhlídky u mapy stepní" 15 |  |  |  | 15 | [14 empty] | VV | 2 | 2 | True | 0 | ROZPOCET
|  |  | Součet |  |  |  | 15 | [14 empty] | VV | 2 | 4 | True | 1 | ROZPOCET
44 | K | 916331112 | Osazení zahradního obrubníku betonového do lože z betonu s boční opěrou |  |  | m | 378 |  |  | 0 |  |  |  | základní | 0.14 | 52.92 | 0.10095 | 38.1591 | 0 | 0 | 4 | K | 2 |  |  |  | ROZPOCET | 0 | 0 | 0 | 0 | 0 | 1 | 0 | 4 | -1909453024
|  |  | "ABO 17-10" 378 |  |  |  | 378 | [14 empty] | VV | 2 | 2 | True | 0 | ROZPOCET
|  |  | Součet |  |  |  | 378 | [14 empty] | VV | 2 | 4 | True | 1 | ROZPOCET
45 | M | 59217011 | obrubník betonový zahradní 50x5x20 cm |  |  | m | 756 |  |  | 0 |  |  |  | základní | 0 | 0 | 0.022 | 16.632 | 0 | 0 | 8 | M | 2 |  |  |  | ROZPOCET | 0 | 0 | 0 | 0 | 0 | 1 | 0 | 4 | -1186050121
|  |  | 378*2 |  |  |  | 756 | [14 empty] | VV | 2 | 2 | True | 0 | ROZPOCET
|  |  | Součet |  |  |  | 756 | [14 empty] | VV | 2 | 4 | True | 1 | ROZPOCET
46 | K | 916991121 | Lože pod obrubníky, krajníky nebo obruby z dlažebních kostek z betonu prostého |  |  | m3 | 11.34 |  |  | 0 |  |  |  | základní | 1.442 | 16.3523 | 2.2563 | 25.5869 | 0 | 0 | 4 | K | 2 |  |  |  | ROZPOCET | 0 | 0 | 0 | 0 | 0 | 1 | 0 | 4 | 1556462547
|  |  | 0,03*378 |  |  |  | 11.34 | [14 empty] | VV | 2 | 2 | True | 0 | ROZPOCET
|  |  | Součet |  |  |  | 11.34 | [14 empty] | VV | 2 | 4 | True | 1 | ROZPOCET
47 | K | 919111233 | Řezání spár pro vytvoření komůrky š 20 mm hl 40 mm pro těsnící zálivku v CB krytu |  |  | m | 18 |  |  | 0 |  |  |  | základní | 0.425 | 7.65 | 1e-05 | 0.00018 | 0 | 0 | 4 | K | 2 |  |  |  | ROZPOCET | 0 | 0 | 0 | 0 | 0 | 1 | 0 | 4 | 2132369174
|  |  | "úprava vyhlídky u mapy stepní" 18 |  |  |  | 18 | [14 empty] | VV | 2 | 2 | True | 0 | ROZPOCET
|  |  | Součet |  |  |  | 18 | [14 empty] | VV | 2 | 4 | True | 1 | ROZPOCET
48 | K | 919122132 | Těsnění spár zálivkou za tepla pro komůrky š 20 mm hl 40 mm s těsnicím profilem |  |  | m | 18 |  |  | 0 |  |  |  | základní | 0.104 | 1.872 | 0.00034 | 0.00612 | 0 | 0 | 4 | K | 2 |  |  |  | ROZPOCET | 0 | 0 | 0 | 0 | 0 | 1 | 0 | 4 | 412755050
|  |  | "úprava vyhlídky u mapy stepní" 18 |  |  |  | 18 | [14 empty] | VV | 2 | 2 | True | 0 | ROZPOCET
|  |  | Součet |  |  |  | 18 | [14 empty] | VV | 2 | 4 | True | 1 | ROZPOCET
49 | K | 919726203R | Geokompozit (skelná geomříž) |  |  | m2 | 100 |  |  | 0 |  |  |  | základní | 0.08 | 8 | 0.00048 | 0.048 | 0 | 0 | 4 | K | 2 |  |  |  | ROZPOCET | 0 | 0 | 0 | 0 | 0 | 1 | 0 | 4 | -1625265674
|  |  | "úprava vyhlídky u mapy stepní" 100 |  |  |  | 100 | [14 empty] | VV | 2 | 2 | True | 0 | ROZPOCET
|  |  | Součet |  |  |  | 100 | [14 empty] | VV | 2 | 4 | True | 1 | ROZPOCET
50 | K | 919735123 | Řezání stávajícího betonového krytu hl do 150 mm |  |  | m | 2 |  |  | 0 |  |  |  | základní | 0.451 | 0.902 | 3e-05 | 6e-05 | 0 | 0 | 4 | K | 2 |  |  |  | ROZPOCET | 0 | 0 | 0 | 0 | 0 | 1 | 0 | 4 | -792562164
|  |  | 2 |  |  |  | 2 | [14 empty] | VV | 2 | 2 | True | 0 | ROZPOCET
|  |  | Součet |  |  |  | 2 | [14 empty] | VV | 2 | 4 | True | 1 | ROZPOCET
51 | K | 93595R01 | Obnažení kabelu SLP a uložení do půlené chráničky - dodávka a montáž vč. zemních prací |  |  | m | 3 |  |  | 0 |  |  |  | základní | 0.269 | 0.807 | 0 | 0 | 0 | 0 | 4 | K | 2 |  |  |  | ROZPOCET | 0 | 0 | 0 | 0 | 0 | 1 | 0 | 4 | 1773615875
52 | K | 961044111 | Bourání základů z betonu prostého |  |  | m3 | 0.32 |  |  | 0 |  |  |  | základní | 6.436 | 2.0595 | 0 | 0 | 2 | 0.64 | 4 | K | 2 |  |  |  | ROZPOCET | 0 | 0 | 0 | 0 | 0 | 1 | 0 | 4 | 1180463880
|  |  | "betonová zarážka stání kontejnerů" 4*0,08 |  |  |  | 0.32 | [14 empty] | VV | 2 | 2 | True | 0 | ROZPOCET
|  |  | Součet |  |  |  | 0.32 | [14 empty] | VV | 2 | 4 | True | 1 | ROZPOCET
53 | K | 96606R01 | Odstranění zábradlí z kulatiny |  |  | m | 150 |  |  | 0 |  |  |  | základní | 0.619 | 92.85 | 0 | 0 | 0.0075 | 1.125 | 4 | K | 2 |  |  |  | ROZPOCET | 0 | 0 | 0 | 0 | 0 | 1 | 0 | 4 | 1920373747
|  |  | 150 |  |  |  | 150 | [14 empty] | VV | 2 | 2 | True | 0 | ROZPOCET
|  |  | Součet |  |  |  | 150 | [14 empty] | VV | 2 | 4 | True | 1 | ROZPOCET
54 | K | 96606R02 | Odstranění zábradlí lanového na sloupcích z roxoru |  |  | m | 50 |  |  | 0 |  |  |  | základní | 0.619 | 30.95 | 0 | 0 | 0.03 | 1.5 | 4 | K | 2 |  |  |  | ROZPOCET | 0 | 0 | 0 | 0 | 0 | 1 | 0 | 4 | 490329873
|  |  | 50 |  |  |  | 50 | [14 empty] | VV | 2 | 2 | True | 0 | ROZPOCET
|  |  | Součet |  |  |  | 50 | [14 empty] | VV | 2 | 4 | True | 1 | ROZPOCET
55 | K | 96606R03 | Odstranění balvanů z vyhlídky |  |  | m3 | 4.5 |  |  | 0 |  |  |  | základní | 0.619 | 2.7855 | 0 | 0 | 1.69 | 7.605 | 4 | K | 2 |  |  |  | ROZPOCET | 0 | 0 | 0 | 0 | 0 | 1 | 0 | 4 | -1880770753
|  |  | 4,5 |  |  |  | 4.5 | [14 empty] | VV | 2 | 2 | True | 0 | ROZPOCET
|  |  | Součet |  |  |  | 4.5 | [14 empty] | VV | 2 | 4 | True | 1 | ROZPOCET
| 997 - Přesun sutě | [8 empty] | 0 | [5 empty] | 30.0503 |  | 0 |  | 0 | 1 | D | 1 |  |  |  | ROZPOCET | [6 empty] | 0
56 | K | 997013501 | Odvoz suti a vybouraných hmot na skládku nebo meziskládku do 1 km se složením |  |  | t | 0.64 |  |  | 0 |  |  |  | základní | 0.125 | 0.08 | 0 | 0 | 0 | 0 | 4 | K | 2 |  |  |  | ROZPOCET | 0 | 0 | 0 | 0 | 0 | 1 | 0 | 4 | 2008859879
|  |  | 0,64 |  |  |  | 0.64 | [14 empty] | VV | 2 | 2 | True | 0 | ROZPOCET
|  |  | Součet |  |  |  | 0.64 | [14 empty] | VV | 2 | 4 | True | 1 | ROZPOCET
57 | K | 997013509 | Příplatek k odvozu suti a vybouraných hmot na skládku ZKD 1 km přes 1 km |  |  | t | 5.76 |  |  | 0 |  |  |  | základní | 0.006 | 0.03456 | 0 | 0 | 0 | 0 | 4 | K | 2 |  |  |  | ROZPOCET | 0 | 0 | 0 | 0 | 0 | 1 | 0 | 4 | -611549099
58 | K | 997013801 | Poplatek za uložení na skládce (skládkovné) stavebního odpadu betonového kód odpadu 170 101 |  |  | t | 0.64 |  |  | 0 |  |  |  | základní | 0 | 0 | 0 | 0 | 0 | 0 | 4 | K | 2 |  |  |  | ROZPOCET | 0 | 0 | 0 | 0 | 0 | 1 | 0 | 4 | -879738412
|  |  | "beton patek" 0,64 |  |  |  | 0.64 | [14 empty] | VV | 2 | 2 | True | 0 | ROZPOCET
|  |  | Součet |  |  |  | 0.64 | [14 empty] | VV | 2 | 4 | True | 1 | ROZPOCET
59 | K | 997221551 | Vodorovná doprava suti ze sypkých materiálů do 1 km |  |  | t | 226.69 |  |  | 0 |  |  |  | základní | 0.03 | 6.8007 | 0 | 0 | 0 | 0 | 4 | K | 2 |  |  |  | ROZPOCET | 0 | 0 | 0 | 0 | 0 | 1 | 0 | 4 | 1417141390
|  |  | "kamenivo" 74,24 |  |  |  | 74.24 | [14 empty] | VV | 2 | 2 | True | 0 | ROZPOCET
|  |  | "frézování" 127,49+24,96 |  |  |  | 152.45 | [14 empty] | VV | 2 | 2 | True | 0 | ROZPOCET
|  |  | Součet |  |  |  | 226.69 | [14 empty] | VV | 2 | 4 | True | 1 | ROZPOCET
60 | K | 997221559 | Příplatek ZKD 1 km u vodorovné dopravy suti ze sypkých materiálů |  |  | t | 2040.21 |  |  | 0 |  |  |  | základní | 0.002 | 4.0804 | 0 | 0 | 0 | 0 | 4 | K | 2 |  |  |  | ROZPOCET | 0 | 0 | 0 | 0 | 0 | 1 | 0 | 4 | -23386502
61 | K | 997221561 | Vodorovná doprava suti z kusových materiálů do 1 km |  |  | t | 178.18 |  |  | 0 |  |  |  | základní | 0.032 | 5.7018 | 0 | 0 | 0 | 0 | 4 | K | 2 |  |  |  | ROZPOCET | 0 | 0 | 0 | 0 | 0 | 1 | 0 | 4 | 1756448072
|  |  | "beton" 15,93+65,65+77,49 |  |  |  | 159.07 | [14 empty] | VV | 2 | 2 | True | 0 | ROZPOCET
|  |  | "asfalt" 19,11 |  |  |  | 19.11 | [14 empty] | VV | 2 | 2 | True | 0 | ROZPOCET
|  |  | Součet |  |  |  | 178.18 | [14 empty] | VV | 2 | 4 | True | 1 | ROZPOCET
62 | K | 997221569 | Příplatek ZKD 1 km u vodorovné dopravy suti z kusových materiálů |  |  | t | 1603.62 |  |  | 0 |  |  |  | základní | 0.003 | 4.8109 | 0 | 0 | 0 | 0 | 4 | K | 2 |  |  |  | ROZPOCET | 0 | 0 | 0 | 0 | 0 | 1 | 0 | 4 | -1763481176
63 | K | 997221571 | Vodorovná doprava vybouraných hmot do 1 km |  |  | t | 10.23 |  |  | 0 |  |  |  | základní | 0.835 | 8.542 | 0 | 0 | 0 | 0 | 4 | K | 2 |  |  |  | ROZPOCET | 0 | 0 | 0 | 0 | 0 | 1 | 0 | 4 | -448752302
|  |  | "lanové zábradlí" 1,125 |  |  |  | 1.125 | [14 empty] | VV | 2 | 2 | True | 0 | ROZPOCET
|  |  | "zábradlí z kulatiny" 1,5 |  |  |  | 1.5 | [14 empty] | VV | 2 | 2 | True | 0 | ROZPOCET
|  |  | "balvany z vyhlídky" 7,605 |  |  |  | 7.605 | [14 empty] | VV | 2 | 2 | True | 0 | ROZPOCET
|  |  | Součet |  |  |  | 10.23 | [14 empty] | VV | 2 | 4 | True | 1 | ROZPOCET
64 | K | 997221815 | Poplatek za uložení na skládce (skládkovné) stavebního odpadu betonového kód odpadu 170 101 |  |  | t | 159.07 |  |  | 0 |  |  |  | základní | 0 | 0 | 0 | 0 | 0 | 0 | 4 | K | 2 |  |  |  | ROZPOCET | 0 | 0 | 0 | 0 | 0 | 1 | 0 | 4 | 1099016751
|  |  | "beton" 15,93+65,65+77,49 |  |  |  | 159.07 | [14 empty] | VV | 2 | 2 | True | 0 | ROZPOCET
|  |  | Součet |  |  |  | 159.07 | [14 empty] | VV | 2 | 4 | True | 1 | ROZPOCET
65 | K | 997221845 | Poplatek za uložení na skládce (skládkovné) odpadu asfaltového bez dehtu kód odpadu 170 302 |  |  | t | 171.56 |  |  | 0 |  |  |  | základní | 0 | 0 | 0 | 0 | 0 | 0 | 4 | K | 2 |  |  |  | ROZPOCET | 0 | 0 | 0 | 0 | 0 | 1 | 0 | 4 | 2039225885
|  |  | "frézování" 127,49+24,96 |  |  |  | 152.45 | [14 empty] | VV | 2 | 2 | True | 0 | ROZPOCET
|  |  | "asfalt" 19,11 |  |  |  | 19.11 | [14 empty] | VV | 2 | 2 | True | 0 | ROZPOCET
|  |  | Součet |  |  |  | 171.56 | [14 empty] | VV | 2 | 4 | True | 1 | ROZPOCET
66 | K | 997221855 | Poplatek za uložení na skládce (skládkovné) zeminy a kameniva kód odpadu 170 504 |  |  | t | 74.24 |  |  | 0 |  |  |  | základní | 0 | 0 | 0 | 0 | 0 | 0 | 4 | K | 2 |  |  |  | ROZPOCET | 0 | 0 | 0 | 0 | 0 | 1 | 0 | 4 | 1696055924
|  |  | "kamenivo" 74,24 |  |  |  | 74.24 | [14 empty] | VV | 2 | 2 | True | 0 | ROZPOCET
|  |  | Součet |  |  |  | 74.24 | [14 empty] | VV | 2 | 4 | True | 1 | ROZPOCET
| 998 - Přesun hmot | [8 empty] | 0 | [5 empty] | 6.0515 |  | 0 |  | 0 | 1 | D | 1 |  |  |  | ROZPOCET | [6 empty] | 0
67 | K | 998225111 | Přesun hmot pro pozemní komunikace s krytem z kamene, monolitickým betonovým nebo živičným |  |  | t | 91.689 |  |  | 0 |  |  |  | základní | 0.066 | 6.0515 | 0 | 0 | 0 | 0 | 4 | K | 2 |  |  |  | ROZPOCET | 0 | 0 | 0 | 0 | 0 | 1 | 0 | 4 | -1645706536

## 101 - VON
| List obsahuje: |  | 1) Krycí list rozpočtu |  | 2) Rekapitulace rozpočtu |  |  | 3) Rozpočet |  |  | Zpět na list: | Rekapitulace stavby
optimalizováno pro tisk sestav ve formátu A4 - na výšku | [11 empty] | >> skryté sloupce << | [9 empty] | {f6c088ae-1b25-4b2f-84be-cfe257416d93}
2
KRYCÍ LIST ROZPOČTU | [12 empty] | v --- níže se nacházejí doplnkové a pomocné údaje k sestavám --- v | [8 empty] | False
| Stavba: |  | Opravy povrchů asfaltových cest v areálu ZOO - 2. etapa - úsek 1
| Objekt: |  | 101 - VON
| JKSO: | [7 empty] | CC-CZ:
| Místo: | [7 empty] | Datum: |  | 2018-06-10
| Objednatel: | [7 empty] | IČ:
DIČ:
| Zhotovitel: | [7 empty] | IČ:
DIČ:
| Projektant: | [7 empty] | IČ:
DIČ:
| Zpracovatel: | [7 empty] | IČ:
DIČ:
Poznámka:
| Náklady z rozpočtu | [7 empty] | 0
| Ostatní náklady | [7 empty] | 0
| Cena bez DPH | [7 empty] | 0
| DPH | základní | 21% | ze | 0 |  |  |  | 0
|  | snížená | 15% | ze | 0 |  |  |  | 0
|  | zákl. přenesená | 21% | ze | 0 |  |  |  | 0
|  | sníž. přenesená | 15% | ze | 0 |  |  |  | 0
|  | nulová | 0% | ze | 0 |  |  |  | 0
| Cena s DPH |  |  | v | CZK |  |  | 0
| Projektant |  |  |  |  | Zpracovatel
| Datum a podpis: |  |  | Razítko |  | Datum a podpis: |  |  |  | Razítko
| Objednavatel |  |  |  |  | Zhotovitel
| Datum a podpis: |  |  | Razítko |  | Datum a podpis: |  |  |  | Razítko
REKAPITULACE ROZPOČTU
Stavba: |  |  | Opravy povrchů asfaltových cest v areálu ZOO - 2. etapa - úsek 1
Objekt: |  |  | 101 - VON
Místo: | [6 empty] | Datum: |  | 2018-06-10
Objednatel: | [6 empty] | Projektant:
Zhotovitel: | [6 empty] | Zpracovatel:
Kód - Popis | [9 empty] | Cena celkem [CZK]
1) Náklady z rozpočtu | [9 empty] | 0 | [12 empty] | -1
| Ostatní - Ostatní | [8 empty] | 0
| 101 - VON | [8 empty] | 0
2) Ostatní náklady | [9 empty] | 0 |  |  |  | DPH
Celkové náklady za stavbu 1) + 2) | [7 empty] | 0
ROZPOČET
Stavba: |  |  | Opravy povrchů asfaltových cest v areálu ZOO - 2. etapa - úsek 1
Objekt: |  |  | 101 - VON
Místo: | [6 empty] | Datum: |  | 2018-06-10
Objednatel: | [6 empty] | Projektant:
Zhotovitel: | [6 empty] | Zpracovatel:
PČ | Typ | Kód | Popis |  |  | MJ | Množství | J.cena [CZK] |  | Cena celkem [CZK] |  |  | Poznámka | DPH | J. Nh [h] | Nh celkem [h] | J. hmotnost [t] | Hmotnost celkem [t] | J. suť [t] | Suť Celkem [t]
Náklady z rozpočtu | [9 empty] | 0 | [5 empty] | 0 |  | 0 |  | 0 |  | D | -1 | [7 empty] | 0
| Ostatní - Ostatní | [8 empty] | 0 | [5 empty] | 0 |  | 0 |  | 0 | 4 | D | 0 | ROZPOCET | [6 empty] | 0
| 101 - VON | [8 empty] | 0 | [5 empty] | 0 |  | 0 |  | 0 | 4 | D | 1 | ROZPOCET | [6 empty] | 0
1 | K | 030001001 | Zařízení staveniště |  |  | % | 4 |  |  | 0 |  |  |  | základní | 0 | 0 | 0 | 0 | 0 | 0 | 1024 | K | 2 | ROZPOCET | 0 | 0 | 0 | 0 | 0 | 1 | 0 | 1024 | -370606248
2 | K | 060001001 | Územní vlivy |  |  | % | 3 |  |  | 0 |  |  |  | základní | 0 | 0 | 0 | 0 | 0 | 0 | 1024 | K | 2 | ROZPOCET | 0 | 0 | 0 | 0 | 0 | 1 | 0 | 1024 | 74233023
3 | [13 empty] | základní | 0 | 0 | 0 | 0 | 0 | 0 | 1024 | K | 2 | ROZPOCET | 0 | 0 | 0 | 0 | 0 | 1 | 0 | 1024 | 1176978601
4 | [13 empty] | základní | 0 | 0 | 0 | 0 | 0 | 0 | 1024 | K | 2 | ROZPOCET | 0 | 0 | 0 | 0 | 0 | 1 | 0 | 1024 | 154921655
5 | [13 empty] | základní | 0 | 0 | 0 | 0 | 0 | 0 | 1024 | K | 2 | ROZPOCET | 0 | 0 | 0 | 0 | 0 | 1 | 0 | 1024 | 1261781008
6 | K | [12 empty] | základní | 0 | 0 | 0 | 0 | 0 | 0 | 1024 | K | 2 | ROZPOCET | 0 | 0 | 0 | 0 | 0 | 1 | 0 | 1024 | 1994134625
7 | K | 060002005 | Geodetické zaměření dokončené stavby objektů, komunikací a zpevněných ploch a vysazené zeleně |  |  | kpl | 1 |  |  | 0 |  |  |  | základní | 0 | 0 | 0 | 0 | 0 | 0 | 1024 | K | 2 | ROZPOCET | 0 | 0 | 0 | 0 | 0 | 1 | 0 | 1024 | 1747960026
8 | [13 empty] | základní | 0 | 0 | 0 | 0 | 0 | 0 | 1024 | K | 2 | ROZPOCET | 0 | 0 | 0 | 0 | 0 | 1 | 0 | 1024 | 1715593960
9 | [13 empty] | základní | 0 | 0 | 0 | 0 | 0 | 0 | 1024 | K | 2 | ROZPOCET | 0 | 0 | 0 | 0 | 0 | 1 | 0 | 1024 | -1645645420
10 | [13 empty] | základní | 0 | 0 | 0 | 0 | 0 | 0 | 1024 | K | 2 | ROZPOCET | 0 | 0 | 0 | 0 | 0 | 1 | 0 | 1024 | -861106683