## List1
Příloha č. 2
Obnovení nátěru lávky u pavilonu slonů a vyhlídky a lávky u pavilonu žiraf
Sekce | Popis | m. j. | množství | cena za m. j. | cena celkem
A | zábradlí | m2 | 344.5 | 0 | 0
| nosná konstrukce | m2 | 306.5 | 0 | 0
| podlaha (pouze číštění) | m2 | 288.5 | 0 | 0
B | zábradlí | m2 | 216.6 | 0 | 0
| nosná konstrukce | m2 | 101.5 | 0 | 0
| podlaha (pouze čištění) | m2 | 175.8 | 0 | 0
C | zábradlí | m2 | 447.3 | 0 | 0
| nosná konstrukce | m2 | 578.3 | 0 | 0
| podlaha (pouze čištění) | m2 | 391.5 | 0 | 0
Cena celkem bez DPH |  |  |  |  | 0
DPH 21% |  |  |  |  | 0
Cena celkem včetně DPH |  |  |  |  | 0
Doplňující informace:
název | popis |  | přepokládaná realizace *
sekce A | část lávky od restaurace k mostu |  | březen 2015
sekce B | kruhová vyhlídka + lávka k žirafám |  | listopad 2014
sekce C | lávka ke sloninci |  | říjen/listopad 2014
| Zábradlí | Změřený plošný obvod planěk, madel, sloupků.
| Nosná konstrukce | Plocha všech nosných trámů stojatých, příčníků a podélníků, tedy veškeré
nosné trámoví pod podlahou.
| Podlaha | Nenatíraná podlahová dubová prkna s vrubováním. Vyčištění spár
a skulin tlakovým vzduchem a mechanicky od nečistot, stěrku a prachu.
| Materiál | Na již natírané plochy bude aplikován jednoduchý obnovovací nátěr dle
původního tónování od firmy Finnproduct.
| Práce | Do ceny nátěru (nátěrový materiál+práce) je nutné zahrnout i cenu
za dotažení veškerých šroubový spojů (vlivem sesychání jsou povoleny),
vyčištění spár a skulin tlakovým vzduchem a mechanicky od nečistot,
štěrku a prachu a také ostatních souvisejících nákladů (doprava, apod.).
* přesný termín realizace dané sekce bude závislý na aktuálních klimatických podmínkách