## Rekonstrukce vyhlídky u lvů
Položkový rozpočet
Stavba : |  | Lvi - rekonstrukce vyhlídky |  | Rozpočet:
Objekt :
P.č. | Číslo položky | Název položky | MJ | množství | cena / MJ | celkem (Kč)
Díl: | 1 | Stavební část
1 | 962 02-2391 | Bourání nadzákladového kamenného zdiva přes 1 m3 | m3 | 3 |  | 0
2 | 766 11-1820 | Demontáž dřevěných stěn plných | m2 | 53 |  | 0
3 | R položka | Demontáž dřevěné konstrukce (sloupy) stěn plných | kpl | 1 |  | 0
4 | 311 21-1126 | Zdivo nadzákladové z lomového kamene neopracované na maltu MC-15 | m3 | 2 |  | 0
5 | 312 21-1128 | Příplatek k cenám za lícování zdiva jednostranné | m3 | 2 |  | 0
6 | 311 11-3134 | Nadzákladové zdi z tvárnic ztraceného bednění hladkých včetně výplně z betonu třídy C16/20 tloušťky zdiva přes 250 do 300 mm | m2 | 2 |  | 0
7 | 31* 36-1221 | Výztuž nadzákladových zdí nosných svislých z bet. oceli 10 216(E) | t | 0.02 |  | 0
8 | 31* 31-1951 | Nadzákladové zdi z betonu prostého obkladové tř. C 20/25 | m3 | 2 |  | 0
9 | 31* 35-1101 | Bednění nadzákladových zdí obkladových jednostranné - zřízení | m2 | 3 |  | 0
10 | 31* 35-1102 | Bednění nadzákladových zdí obkladových jednostranné - odstranění | m2 | 3 |  | 0
11 | R položka | Trubka kruhová svařovaná pr. 48,3 mm, tl. stěny 3 mm nerez, mat. 1.4301 | bm | 8 |  | 0
12 | R položka | Montáž trubek kruhových | ks | 16 |  | 0
13 | R položka | Dřevěné pražce 260x150x2600 mm impregnované - cca 51ks včetně prořezu | m3 | 5.1 |  | 0
14 | R položka | Montáž pražců a kotvení pražců k podkladu | kpl | 1 |  | 0
| R položka | Montážní materiál pro montáž dřevěných pražců - vruty, šrouby nebo závitové tyče nerez | kpl | 1 |  | 0
15 | 711 19-1001 | Provedení nátěru adhezního můstku na ploše vodorovné V (asf. nátěr) | m2 | 22 |  | 0
16 | 711 19-1011 | Provedení nátěru adhezního můstku na ploše svislé S (asf. nátěr) | m2 | 5 |  | 0
| 711 14-1559 | Provedení izolace proti zemní vlhkosti pásy přitavením NAIP na ploše vodorovné V - pod pražce | m2 | 22 |  | 0
| 711 14-2559 | Provedení izolace proti zemní vlhkosti pásy přitavením NAIP na ploše svislé S - pod pražce | m2 | 5 |  | 0
| R položka | Dřevěné zábradlí vyhlídky - sloupky - dub hranol 120x60 mm - materiál | bm | 4 |  | 0
| R položka | Dřevěné zábradlí vyhlídky - sloupky - dub hranol 120x60 mm - montáž včetně spojovacího materiálu - vruty, šrouby nerez | kpl | 1 |  | 0
| R položka | Dřevěné zábradlí vyhlídky - madla - dub hranol 60x60 mm - materiál | bm | 2.5 |  | 0
| R položka | Dřevěné zábradlí vyhlídky - madla - dub hranol 60x60 mm - montáž včetně spojovacího materiálu - vruty, šrouby nerez | kpl | 1 |  | 0
| R položka | Nosný systém dřevěných stěn plných - dub - materiál + montáž | kpl | 1 |  | 0
| R položka | Montáž dřevěných stěn plných do 2,75 m - dub prkno tl.30 mm - materiál | m2 | 23 |  | 0
| R položka | Montáž dřevěných stěn plných do 2,75 m - dub prkno tl.30 mm | kpl | 1 |  | 0
| R položka | Montáž dřevěných stěn plných přes 2,75 do 3,50 m - dub prkno tl.30 mm - materiál | m2 | 30 |  | 0
| R položka | Montáž dřevěných stěn plných přes 2,75 do 3,50 m - dub prkno tl.30 mm | kpl | 1 |  | 0
| R položka | Montážní materiál pro montáž dřevěných stěn plných a nosného systému - vruty, šrouby nerez | kpl | 1 |  | 0
| R položka | Vrtání jamek zemním vrtákem pro osazení slouků | ks | 33 |  | 0
| R položka | Dřevěné zábradlí kolem cesty - sloupky - dub hranol 120x60 mm (33 ks dl. 1 500 mm) - materiál | bm | 50 |  | 0
| R položka | Osazování sloupků a vzpěr plotových dřevěných se zalitím cem. maltou do vynechaných jamek | ks | 33 |  | 0
| R položka | Dřevěné zábradlí kolem cesty - madla - dub hranol 60x60 mm - materiál | bm | 48 |  | 0
| R položka | Dřevěné zábradlí kolem cesty - madla - dub hranol 60x60 mm - montáž včetně spojovacího materiálu - vruty, šrouby nerez | kpl | 1 |  | 0
| R položka | Odstranění starého nátěru stávající ocelové konstrukce | kpl | 1 |  | 0
| R položka | Nátěr stávající ocelové konstrukce barvou Alkyton - kovářská čerň | l | 25 |  | 0
| R položka | Nátěr dřevěných prvků Karbolineum - zábradlí, stěn, pražců | kg | 40 |  | 0
| R položka | Zeleň do betonových koryt š. 300 mm včetně filtrační vrstvy a substrátu | bm | 4 |  | 0
| R položka | Doprava | kpl | 1 |  | 0
| Celkem za | díl 1 |  |  |  | 0
Cena celkem bez DPH | [5 empty] | 0
DPH 21 % | [5 empty] | 0
Cena celkem vč. DPH | [5 empty] | 0