## Rekapitulace stavby
2012 |  | List obsahuje: |  |  |  | 1) Souhrnný list stavby |  |  |  | 2) Rekapitulace objektů | [16 empty] | 2.0 |  |  |  |  | False | False
| optimalizováno pro tisk sestav ve formátu A4 - na výšku | [16 empty] | >> skryté sloupce << | [12 empty] | 0,01 | 21
[31 empty] | 0,01 | 15
| SOUHRNNÝ LIST STAVBY | [17 empty] | v --- níže se nacházejí doplnkové a pomocné údaje k sestavám --- v | [11 empty] | 0,001
|  | Kód: |  |  |  | 201 | [24 empty] | 0,01
|  | Stavba: |  |  |  | Sanace povrchů expozičního bazénu pavilónu lachtanů, ZOO Praha, U Trojského zámku 120/3, Praha 7 | [24 empty] | 0,01
|  | JKSO: | [12 empty] | CC-CZ: | [15 empty] | 0,01
|  | Místo: | [12 empty] | Datum: |  | 2018-10-10 | [13 empty] | 0,01
0,01
|  | Objednatel: | [12 empty] | IČ: | [15 empty] | 0,01
[15 empty] | DIČ: | [15 empty] | 0,01
0,01
|  | Zhotovitel: | [12 empty] | IČ: | [15 empty] | 0,01
[15 empty] | DIČ: | [15 empty] | 0,01
False
|  | Projektant: | [12 empty] | IČ: | [15 empty] | False
[15 empty] | DIČ: | [15 empty] | True
0,01
|  | Zpracovatel: | [12 empty] | IČ: | [15 empty] | 0,01
DIČ:
Poznámka:
|  | Náklady z rozpočtů | [12 empty] | 0
|  | Ostatní náklady ze souhrnného listu | [12 empty] | 0
|  | Cena bez DPH | [12 empty] | 0
|  | DPH | základní |  |  |  | 21% |  | ze | 0 |  |  |  |  | 0
|  |  | snížená |  |  |  | 15% |  | ze | 0 |  |  |  |  | 0
|  |  | zákl. přenesená |  |  |  | 21% |  | ze | 0 |  |  |  |  | 0
|  |  | sníž. přenesená |  |  |  | 15% |  | ze | 0 |  |  |  |  | 0
|  |  | nulová |  |  |  | 0% |  | ze | 0 |  |  |  |  | 0
|  | Cena s DPH | [6 empty] | v |  | CZK |  |  |  | 0
|  | Projektant | [9 empty] | Zpracovatel
|  | Datum a podpis: | [5 empty] | Razítko |  |  |  | Datum a podpis: |  |  |  | Razítko
|  | Objednavatel | [9 empty] | Zhotovitel
|  | Datum a podpis: | [5 empty] | Razítko |  |  |  | Datum a podpis: |  |  |  | Razítko
REKAPITULACE OBJEKTŮ STAVBY
| Kód: | [5 empty] | 201
| Stavba: | [5 empty] | Sanace povrchů expozičního bazénu pavilónu lachtanů, ZOO Praha, U Trojského zámku 120/3, Praha 7
| Místo: | [12 empty] | Datum: |  | 2018-10-10
| Objednatel: | [12 empty] | Projektant: |  |  |  |  | Informatívní údaje z listů zakázek
| Zhotovitel: | [12 empty] | Zpracovatel:
| Kód |  |  | Objekt | [8 empty] | Cena bez DPH [CZK] |  |  |  | Cena s DPH [CZK] |  | z toho Ostat. náklady [CZK] | DPH [CZK] | Normohodiny [h] | DPH základní [CZK] | DPH snížená [CZK] | DPH základní přenesená [CZK] | DPH snížená přenesená [CZK] | Základna DPH základní | Základna DPH snížená | Základna DPH zákl. přenesená | Základna DPH sníž. přenesená | Základna DPH nulová
| 1) Náklady z rozpočtů | [11 empty] | 0 |  |  |  | 0 |  | 0 | 0 | 1981.237 | 0 | 0 | 0 | 0 | 0 | 0 | 0 | 0 | 0 | D | 0 | ###NOIMPORT### | IMPORT | {49d56a5c-d52b-4180-b5f7-5fdf4177ed27} | {00000000-0000-0000-0000-000000000000}
/ |  | 01 |  |  | SO 01 Sanace povrchů | [7 empty] | 0 |  |  |  | 0 |  | 0 | 0 | 1981.237 | 0 | 0 | 0 | 0 | 0 | 0 | 0 | 0 | 0 |  | 1 |  | IMPORT | {8487517a-c223-49f4-b161-1c5c866fc2a9} | {49d56a5c-d52b-4180-b5f7-5fdf4177ed27}
/ |  | 101 |  |  | VON | [7 empty] | 0 |  |  |  | 0 |  | 0 | 0 | 0 | 0 | 0 | 0 | 0 | 0 | 0 | 0 | 0 | 0 |  | 1 |  | IMPORT | {a9b313c5-b233-47ea-b5aa-3b584551983f} | {49d56a5c-d52b-4180-b5f7-5fdf4177ed27}
| 2) Ostatní náklady ze souhrnného listu | [11 empty] | 0 |  |  |  | 0 |  | Procent. zadání [% nákladů rozpočtu] | Zařazení nákladů | DPH | DPH [CZK]
| Celkové náklady za stavbu 1) + 2) | [11 empty] | 0 |  |  |  | 0

## 01 - SO 01 Sanace povrchů
| List obsahuje: |  | 1) Krycí list rozpočtu |  | 2) Rekapitulace rozpočtu |  |  | 3) Rozpočet |  |  | Zpět na list: | Rekapitulace stavby
optimalizováno pro tisk sestav ve formátu A4 - na výšku | [11 empty] | >> skryté sloupce << | [9 empty] | {8487517a-c223-49f4-b161-1c5c866fc2a9}
2
KRYCÍ LIST ROZPOČTU | [12 empty] | v --- níže se nacházejí doplnkové a pomocné údaje k sestavám --- v | [8 empty] | False
| Stavba: |  | Sanace povrchů expozičního bazénu pavilónu lachtanů, ZOO Praha, U Trojského zámku 120/3, Praha 7
| Objekt: |  | 01 - SO 01 Sanace povrchů
| JKSO: | [7 empty] | CC-CZ:
| Místo: | [7 empty] | Datum: |  | 2018-10-10
| Objednatel: | [7 empty] | IČ:
DIČ:
| Zhotovitel: | [7 empty] | IČ:
DIČ:
| Projektant: | [7 empty] | IČ:
DIČ:
| Zpracovatel: | [7 empty] | IČ:
DIČ:
Poznámka:
| Náklady z rozpočtu | [7 empty] | 0
| Ostatní náklady | [7 empty] | 0
| Cena bez DPH | [7 empty] | 0
| DPH | základní | 21% | ze | 0 |  |  |  | 0
|  | snížená | 15% | ze | 0 |  |  |  | 0
|  | zákl. přenesená | 21% | ze | 0 |  |  |  | 0
|  | sníž. přenesená | 15% | ze | 0 |  |  |  | 0
|  | nulová | 0% | ze | 0 |  |  |  | 0
| Cena s DPH |  |  | v | CZK |  |  | 0
| Projektant |  |  |  |  | Zpracovatel
| Datum a podpis: |  |  | Razítko |  | Datum a podpis: |  |  |  | Razítko
| Objednavatel |  |  |  |  | Zhotovitel
| Datum a podpis: |  |  | Razítko |  | Datum a podpis: |  |  |  | Razítko
REKAPITULACE ROZPOČTU
Stavba: |  |  | Sanace povrchů expozičního bazénu pavilónu lachtanů, ZOO Praha, U Trojského zámku 120/3, Praha 7
Objekt: |  |  | 01 - SO 01 Sanace povrchů
Místo: | [6 empty] | Datum: |  | 2018-10-10
Objednatel: | [6 empty] | Projektant:
Zhotovitel: | [6 empty] | Zpracovatel:
Kód - Popis | [9 empty] | Cena celkem [CZK]
1) Náklady z rozpočtu | [9 empty] | 0 | [12 empty] | -1
| HSV - Práce a dodávky HSV | [8 empty] | 0
| 3 - Svislé a kompletní konstrukce | [8 empty] | 0
| 6 - Úpravy povrchů, podlahy a osazování výplní | [8 empty] | 0
| 9 - Ostatní konstrukce a práce, bourání | [8 empty] | 0
| 997 - Přesun sutě | [8 empty] | 0
| 998 - Přesun hmot | [8 empty] | 0
| PSV - Práce a dodávky PSV | [8 empty] | 0
| 711 - Izolace proti vodě, vlhkosti a plynům | [8 empty] | 0
| 762 - Konstrukce tesařské | [8 empty] | 0
2) Ostatní náklady | [9 empty] | 0 |  |  |  | DPH
Celkové náklady za stavbu 1) + 2) | [7 empty] | 0
ROZPOČET
Stavba: |  |  | Sanace povrchů expozičního bazénu pavilónu lachtanů, ZOO Praha, U Trojského zámku 120/3, Praha 7
Objekt: |  |  | 01 - SO 01 Sanace povrchů
Místo: | [6 empty] | Datum: |  | 2018-10-10
Objednatel: | [6 empty] | Projektant:
Zhotovitel: | [6 empty] | Zpracovatel:
PČ | Typ | Kód | Popis |  |  | MJ | Množství | J.cena [CZK] |  | Cena celkem [CZK] |  |  | Poznámka | DPH | J. Nh [h] | Nh celkem [h] | J. hmotnost [t] | Hmotnost celkem [t] | J. suť [t] | Suť Celkem [t]
Náklady z rozpočtu | [9 empty] | 0 | [5 empty] | 1981.237 |  | 5.6036 |  | 18.0135 |  | D | -1 | [10 empty] | 0
| HSV - Práce a dodávky HSV | [8 empty] | 0 | [5 empty] | 1526.0373 |  | 3.1864 |  | 15.9809 | 1 | D | 0 |  |  |  | ROZPOCET | [6 empty] | 0
| 3 - Svislé a kompletní konstrukce | [8 empty] | 0 | [5 empty] | 0.76155 |  | 0.052958 |  | 0 | 1 | D | 1 |  |  |  | ROZPOCET | [6 empty] | 0
1 | K | 342361921 | Výztuž stěn svařovanými sítěmi |  |  | t | 0.05 |  |  | 0 |  |  |  | základní | 15.231 | 0.76155 | 1.0592 | 0.052958 | 0 | 0 | 4 | K | 2 |  |  |  | ROZPOCET | 0 | 0 | 0 | 0 | 0 | 1 | 0 | 4 | 1336528796
|  |  | "kolem rámu zasklení" | [18 empty] | VV | 2 | 1 | True | 0 | ROZPOCET
|  |  | 0,2*32*0,0078 |  |  |  | 0.05 | [14 empty] | VV | 2 | 2 | True | 0 | ROZPOCET
|  |  | Součet |  |  |  | 0.05 | [14 empty] | VV | 2 | 4 | True | 1 | ROZPOCET
| 6 - Úpravy povrchů, podlahy a osazování výplní | [8 empty] | 0 | [5 empty] | 14.9436 |  | 0.05274 |  | 0 | 1 | D | 1 |  |  |  | ROZPOCET | [6 empty] | 0
2 | K | 629991011 | Zakrytí výplní otvorů a svislých ploch GEOTEXTÍLIÍ přilepenou lepící páskou - zřízení a odstranění |  |  | m2 | 171.6 |  |  | 0 |  |  |  | základní | 0.06 | 10.296 | 0 | 0 | 0 | 0 | 4 | K | 2 |  |  |  | ROZPOCET | 0 | 0 | 0 | 0 | 0 | 1 | 0 | 4 | 950869771
|  |  | "zakrytí zasklení vyhlídek" | [18 empty] | VV | 2 | 1 | True | 0 | ROZPOCET
|  |  | "venkovní vyhlídka" 72,8*2 |  |  |  | 145.6 | [14 empty] | VV | 2 | 2 | True | 0 | ROZPOCET
|  |  | "podhladinová vyhlídka" 13*2 |  |  |  | 26 | [14 empty] | VV | 2 | 2 | True | 0 | ROZPOCET
|  |  | Součet |  |  |  | 171.6 | [14 empty] | VV | 2 | 4 | True | 1 | ROZPOCET
3 | K | 6326811R | Vyspravení betonových podlah rychletuhnoucím polymerem vysprávka průměr přes 200 do 500 mm tl do 50 mm |  |  | kus | 2 |  |  | 0 |  |  |  | základní | 0.333 | 0.666 | 0.024 | 0.048 | 0 | 0 | 4 | K | 2 |  |  |  | ROZPOCET | 0 | 0 | 0 | 0 | 0 | 1 | 0 | 4 | -538554530
|  |  | "kolem vpustí" 2 |  |  |  | 2 | [14 empty] | VV | 2 | 2 | True | 0 | ROZPOCET
|  |  | Součet |  |  |  | 2 | [14 empty] | VV | 2 | 4 | True | 1 | ROZPOCET
4 | K | 634113113 | Výplň dilatačních spár polyuretanovým tmelem vč. dodávky |  |  | m | 47.4 |  |  | 0 |  |  |  | základní | 0.042 | 1.9908 | 5e-05 | 0.00237 | 0 | 0 | 4 | K | 2 |  |  |  | ROZPOCET | 0 | 0 | 0 | 0 | 0 | 1 | 0 | 4 | 1527781688
5 | K | 6341131R1 | těsnící polyuretanový provazec DN 25 mm - dodávka a montáž |  |  | m | 47.4 |  |  | 0 |  |  |  | základní | 0.042 | 1.9908 | 5e-05 | 0.00237 | 0 | 0 | 4 | K | 2 |  |  |  | ROZPOCET | 0 | 0 | 0 | 0 | 0 | 1 | 0 | 4 | 818876079
| 9 - Ostatní konstrukce a práce, bourání | [8 empty] | 0 | [5 empty] | 1471.9159 |  | 3.0807 |  | 15.9809 | 1 | D | 1 |  |  |  | ROZPOCET | [6 empty] | 0
6 | K | 933901R01 | Vyčištění bazénu po rekonstrukčních pracích |  |  | m2 | 341.1 |  |  | 0 |  |  |  | základní | 0.114 | 38.8854 | 0 | 0 | 0 | 0 | 4 | K | 2 |  |  |  | ROZPOCET | 0 | 0 | 0 | 0 | 0 | 1 | 0 | 4 | 2033268696
|  |  | 42,8+276,2+22,1 |  |  |  | 341.1 | [14 empty] | VV | 2 | 2 | True | 0 | ROZPOCET
|  |  | Součet |  |  |  | 341.1 | [14 empty] | VV | 2 | 4 | True | 1 | ROZPOCET
7 | K | 95290R01 | Omytí a očištění zasklení vyhlídek |  |  | m2 | 171.6 |  |  | 0 |  |  |  | základní | 0.186 | 31.9176 | 2e-05 | 0.003432 | 0 | 0 | 4 | K | 2 |  |  |  | ROZPOCET | 0 | 0 | 0 | 0 | 0 | 1 | 0 | 4 | 365365206
|  |  | "zakrytí zasklení vyhlídek" | [18 empty] | VV | 2 | 1 | True | 0 | ROZPOCET
|  |  | "venkovní vyhlídka" 72,8*2 |  |  |  | 145.6 | [14 empty] | VV | 2 | 2 | True | 0 | ROZPOCET
|  |  | "podhladinová vyhlídka" 13*2 |  |  |  | 26 | [14 empty] | VV | 2 | 2 | True | 0 | ROZPOCET
|  |  | Součet |  |  |  | 171.6 | [14 empty] | VV | 2 | 4 | True | 1 | ROZPOCET
8 | K | 95297R02 | Odpojení a znovuzapojení elektroventilu do technologie |  |  | kpl | 1 |  |  | 0 |  |  |  | základní | 0.186 | 0.186 | 0 | 0 | 0 | 0 | 4 | K | 2 |  |  |  | ROZPOCET | 0 | 0 | 0 | 0 | 0 | 1 | 0 | 4 | 355040665
9 | K | 95297R03 | dočasné zaslepení odbočky |  |  | kpl | 1 |  |  | 0 |  |  |  | základní | 0.186 | 0.186 | 0 | 0 | 0 | 0 | 4 | K | 2 |  |  |  | ROZPOCET | 0 | 0 | 0 | 0 | 0 | 1 | 0 | 4 | -876176673
10 | K | 95297R04 | přenosné kalové čerpadlo - dodávka, montáž a demontáž |  |  | kpl | 2 |  |  | 0 |  |  |  | základní | 0.186 | 0.372 | 0 | 0 | 0 | 0 | 4 | K | 2 |  |  |  | ROZPOCET | 0 | 0 | 0 | 0 | 0 | 1 | 0 | 4 | -566878752
11 | K | 95297R05 | dočasná jímka čerpání vody - dodávka, montáž a demontáž |  |  | kpl | 1 |  |  | 0 |  |  |  | základní | 0.186 | 0.186 | 0 | 0 | 0 | 0 | 4 | K | 2 |  |  |  | ROZPOCET | 0 | 0 | 0 | 0 | 0 | 1 | 0 | 4 | 1969479199
12 | K | 9533341R | Bobtnavý pásek do betonových kcí bentonitový16x21 mm Quellmax |  |  | m | 32 |  |  | 0 |  |  |  | základní | 0.27 | 8.64 | 0.00137 | 0.04384 | 0 | 0 | 4 | K | 2 |  |  |  | ROZPOCET | 0 | 0 | 0 | 0 | 0 | 1 | 0 | 4 | -1170619099
|  |  | "kolem rámu zasklení" | [18 empty] | VV | 2 | 1 | True | 0 | ROZPOCET
|  |  | 32 |  |  |  | 32 | [14 empty] | VV | 2 | 2 | True | 0 | ROZPOCET
|  |  | Součet |  |  |  | 32 | [14 empty] | VV | 2 | 4 | True | 1 | ROZPOCET
13 | K | 9539611R | Kotvy chemickým tmelem M 10 hl 150 mm do betonu, ŽB nebo kamene s vyvrtáním otvoru |  |  | kus | 214 |  |  | 0 |  |  |  | základní | 0.081 | 17.334 | 1e-05 | 0.00214 | 0 | 0 | 4 | K | 2 |  |  |  | ROZPOCET | 0 | 0 | 0 | 0 | 0 | 1 | 0 | 4 | -60535229
|  |  | "kolem rámu zasklení" | [18 empty] | VV | 2 | 1 | True | 0 | ROZPOCET
|  |  | 107*2 |  |  |  | 214 | [14 empty] | VV | 2 | 2 | True | 0 | ROZPOCET
|  |  | Součet |  |  |  | 214 | [14 empty] | VV | 2 | 4 | True | 1 | ROZPOCET
14 | K | 961044R1 | Bourání konstrukcí z betonu prostého |  |  | kus | 2 |  |  | 0 |  |  |  | základní | 6.436 | 12.872 | 0 | 0 | 0.05 | 0.1 | 4 | K | 2 |  |  |  | ROZPOCET | 0 | 0 | 0 | 0 | 0 | 1 | 0 | 4 | -274656768
|  |  | "odstranění betonu kolem vpustí" | [18 empty] | VV | 2 | 1 | True | 0 | ROZPOCET
|  |  | 2 |  |  |  | 2 | [14 empty] | VV | 2 | 2 | True | 0 | ROZPOCET
|  |  | Součet |  |  |  | 2 | [14 empty] | VV | 2 | 4 | True | 1 | ROZPOCET
15 | K | 967042712 | Odsekání zdiva z kamene nebo betonu plošné tl do 100 mm |  |  | m2 | 6.4 |  |  | 0 |  |  |  | základní | 1.383 | 8.8512 | 0 | 0 | 0.25 | 1.6 | 4 | K | 2 |  |  |  | ROZPOCET | 0 | 0 | 0 | 0 | 0 | 1 | 0 | 4 | -1586283425
|  |  | "kolem rámu zasklení" | [18 empty] | VV | 2 | 1 | True | 0 | ROZPOCET
|  |  | 0,2*32 |  |  |  | 6.4 | [14 empty] | VV | 2 | 2 | True | 0 | ROZPOCET
|  |  | Součet |  |  |  | 6.4 | [14 empty] | VV | 2 | 4 | True | 1 | ROZPOCET
16 | K | 9772111R1 | Řezání diamantovou pilou hl. řezu 50 mm |  |  | m | 2.8 |  |  | 0 |  |  |  | základní | 2.67 | 7.476 | 8e-05 | 0.000224 | 0 | 0 | 4 | K | 2 |  |  |  | ROZPOCET | 0 | 0 | 0 | 0 | 0 | 1 | 0 | 4 | 843292656
|  |  | "vpusti" 0,35*4*2 |  |  |  | 2.8 | [14 empty] | VV | 2 | 2 | True | 0 | ROZPOCET
|  |  | Součet |  |  |  | 2.8 | [14 empty] | VV | 2 | 4 | True | 1 | ROZPOCET
17 | K | 9773411R1 | Ŕezíní do hloubky do 50 mm dilatační drážky |  |  | m | 47.4 |  |  | 0 |  |  |  | základní | 3.9 | 184.86 | 0 | 0 | 0.058 | 2.7492 | 4 | K | 2 |  |  |  | ROZPOCET | 0 | 0 | 0 | 0 | 0 | 1 | 0 | 4 | 11296448
|  |  | 47,4 |  |  |  | 47.4 | [14 empty] | VV | 2 | 2 | True | 0 | ROZPOCET
|  |  | Součet |  |  |  | 47.4 | [14 empty] | VV | 2 | 4 | True | 1 | ROZPOCET
18 | K | 9773411R2 | Penetrace spár přípravkem Unterwasserprimer - dodávka a montáž |  |  | m | 47.4 |  |  | 0 |  |  |  | základní | 3.9 | 184.86 | 0 | 0 | 0.058 | 2.7492 | 4 | K | 2 |  |  |  | ROZPOCET | 0 | 0 | 0 | 0 | 0 | 1 | 0 | 4 | -1400281522
|  |  | 47,4 |  |  |  | 47.4 | [14 empty] | VV | 2 | 2 | True | 0 | ROZPOCET
|  |  | Součet |  |  |  | 47.4 | [14 empty] | VV | 2 | 4 | True | 1 | ROZPOCET
19 | K | 977341R02 | Profrézování drážky 10/20 mm do betonového dna |  |  | m | 238 |  |  | 0 |  |  |  | základní | 3.36 | 799.68 | 0 | 0 | 0.027 | 6.426 | 4 | K | 2 |  |  |  | ROZPOCET | 0 | 0 | 0 | 0 | 0 | 1 | 0 | 4 | -1833366048
|  |  | 119*2 |  |  |  | 238 | [14 empty] | VV | 2 | 2 | True | 0 | ROZPOCET
|  |  | Součet |  |  |  | 238 | [14 empty] | VV | 2 | 4 | True | 1 | ROZPOCET
20 | K | 985131R01 | Očištění ploch stěn a podlah mokrým pískováním |  |  | m2 | 471.3 |  |  | 0 |  |  |  | základní | 0.329 | 155.0577 | 0.00506 | 2.3848 | 0.005 | 2.3565 | 4 | K | 2 |  |  |  | ROZPOCET | 0 | 0 | 0 | 0 | 0 | 1 | 0 | 4 | 408207418
|  |  | "S1-1" 42,8+22,1 |  |  |  | 64.9 | [14 empty] | VV | 2 | 2 | True | 0 | ROZPOCET
|  |  | "S1-2" 276,2 |  |  |  | 276.2 | [14 empty] | VV | 2 | 2 | True | 0 | ROZPOCET
|  |  | "S2-1" 130,2 |  |  |  | 130.2 | [14 empty] | VV | 2 | 2 | True | 0 | ROZPOCET
|  |  | Součet |  |  |  | 471.3 | [14 empty] | VV | 2 | 4 | True | 1 | ROZPOCET
21 | K | 985311R1 | Reprofilace stěn polymercemetovými sanačními maltami tl 50 mm |  |  | m2 | 6.4 |  |  | 0 |  |  |  | základní | 2.76 | 17.664 | 0.09975 | 0.6384 | 0 | 0 | 4 | K | 2 |  |  |  | ROZPOCET | 0 | 0 | 0 | 0 | 0 | 1 | 0 | 4 | -399547135
|  |  | "kolem rámu zasklení" | [18 empty] | VV | 2 | 1 | True | 0 | ROZPOCET
|  |  | 0,2*32 |  |  |  | 6.4 | [14 empty] | VV | 2 | 2 | True | 0 | ROZPOCET
|  |  | Součet |  |  |  | 6.4 | [14 empty] | VV | 2 | 4 | True | 1 | ROZPOCET
22 | K | 985321211 | Ochranný nátěr výztuže adhezním můstkem Betofix KBH |  |  | m2 | 8 |  |  | 0 |  |  |  | základní | 0.361 | 2.888 | 0.00099 | 0.00792 | 0 | 0 | 4 | K | 2 |  |  |  | ROZPOCET | 0 | 0 | 0 | 0 | 0 | 1 | 0 | 4 | 221950978
|  |  | "kolem rámu zasklení" | [18 empty] | VV | 2 | 1 | True | 0 | ROZPOCET
|  |  | 0,25*32 |  |  |  | 8 | [14 empty] | VV | 2 | 2 | True | 0 | ROZPOCET
|  |  | Součet |  |  |  | 8 | [14 empty] | VV | 2 | 4 | True | 1 | ROZPOCET
| 997 - Přesun sutě | [8 empty] | 0 | [5 empty] | 37.0908 |  | 0 |  | 0 | 1 | D | 1 |  |  |  | ROZPOCET | [6 empty] | 0
23 | K | 997013151 | Vnitrostaveništní doprava suti a vybouraných hmot pro budovy v do 6 m s omezením mechanizace |  |  | t | 18.014 |  |  | 0 |  |  |  | základní | 1.88 | 33.8663 | 0 | 0 | 0 | 0 | 4 | K | 2 |  |  |  | ROZPOCET | 0 | 0 | 0 | 0 | 0 | 1 | 0 | 4 | -1181463580
24 | K | 997013501 | Odvoz suti a vybouraných hmot na skládku nebo meziskládku do 1 km se složením |  |  | t | 18.014 |  |  | 0 |  |  |  | základní | 0.125 | 2.2517 | 0 | 0 | 0 | 0 | 4 | K | 2 |  |  |  | ROZPOCET | 0 | 0 | 0 | 0 | 0 | 1 | 0 | 4 | -625229275
25 | K | 997013509 | Příplatek k odvozu suti a vybouraných hmot na skládku ZKD 1 km přes 1 km |  |  | t | 162.126 |  |  | 0 |  |  |  | základní | 0.006 | 0.97276 | 0 | 0 | 0 | 0 | 4 | K | 2 |  |  |  | ROZPOCET | 0 | 0 | 0 | 0 | 0 | 1 | 0 | 4 | -524997138
26 | K | 997013831 | Poplatek za uložení na skládce (skládkovné) stavebního odpadu směsného kód odpadu 170 904 |  |  | t | 8.838 |  |  | 0 |  |  |  | základní | 0 | 0 | 0 | 0 | 0 | 0 | 4 | K | 2 |  |  |  | ROZPOCET | 0 | 0 | 0 | 0 | 0 | 1 | 0 | 4 | -447972385
| 998 - Přesun hmot | [8 empty] | 0 | [5 empty] | 1.3254 |  | 0 |  | 0 | 1 | D | 1 |  |  |  | ROZPOCET | [6 empty] | 0
27 | K | 998142251 | Přesun hmot pro nádrže, jímky, zásobníky a jámy betonové monolitické v do 25 m |  |  | t | 3.186 |  |  | 0 |  |  |  | základní | 0.416 | 1.3254 | 0 | 0 | 0 | 0 | 4 | K | 2 |  |  |  | ROZPOCET | 0 | 0 | 0 | 0 | 0 | 1 | 0 | 4 | 763012495
| PSV - Práce a dodávky PSV | [8 empty] | 0 | [5 empty] | 455.1997 |  | 2.4172 |  | 2.0326 | 2 | D | 0 |  |  |  | ROZPOCET | [6 empty] | 0
| 711 - Izolace proti vodě, vlhkosti a plynům | [8 empty] | 0 | [5 empty] | 427.6579 |  | 1.8852 |  | 0 | 2 | D | 1 |  |  |  | ROZPOCET | [6 empty] | 0
28 | K | 711113R1 | Mineralizace nátěrem Kiesol - vodorovná |  |  | m2 | 341.1 |  |  | 0 |  |  |  | základní | 0.15 | 51.165 | 0.004 | 1.3644 | 0 | 0 | 16 | K | 2 |  |  |  | ROZPOCET | 0 | 0 | 0 | 0 | 0 | 1 | 0 | 16 | -1014528992
|  |  | "S1-1" 42,8+22,1 |  |  |  | 64.9 | [14 empty] | VV | 2 | 2 | True | 0 | ROZPOCET
|  |  | "S1-2" 276,2 |  |  |  | 276.2 | [14 empty] | VV | 2 | 2 | True | 0 | ROZPOCET
|  |  | Součet |  |  |  | 341.1 | [14 empty] | VV | 2 | 4 | True | 1 | ROZPOCET
29 | K | 711113R2 | Mineralizace nátěrem Kiesol - svislá |  |  | m2 | 130.2 |  |  | 0 |  |  |  | základní | 0.15 | 19.53 | 0.004 | 0.5208 | 0 | 0 | 16 | K | 2 |  |  |  | ROZPOCET | 0 | 0 | 0 | 0 | 0 | 1 | 0 | 16 | -2101892419
|  |  | "S2-1" 130,2 |  |  |  | 130.2 | [14 empty] | VV | 2 | 2 | True | 0 | ROZPOCET
|  |  | Součet |  |  |  | 130.2 | [14 empty] | VV | 2 | 4 | True | 1 | ROZPOCET
30 | K | 711191R11 | 3x nátěr stěrkou WPDS Dichtschlamme tl. 3-4 mm - vodorovná |  |  | m2 | 341.1 |  |  | 0 |  |  |  | základní | 0.265 | 90.3915 | 0 | 0 | 0 | 0 | 16 | K | 2 |  |  |  | ROZPOCET | 0 | 0 | 0 | 0 | 0 | 1 | 0 | 16 | -605230451
|  |  | "S1-1" 42,8+22,1 |  |  |  | 64.9 | [14 empty] | VV | 2 | 2 | True | 0 | ROZPOCET
|  |  | "S1-2" 276,2 |  |  |  | 276.2 | [14 empty] | VV | 2 | 2 | True | 0 | ROZPOCET
|  |  | Součet |  |  |  | 341.1 | [14 empty] | VV | 2 | 4 | True | 1 | ROZPOCET
31 | K | 711191R12 | 3x nátěr stěrkou WPDS Dichtschlamme tl. 3-4 mm - svislá |  |  | m2 | 130.2 |  |  | 0 |  |  |  | základní | 0.265 | 34.503 | 0 | 0 | 0 | 0 | 16 | K | 2 |  |  |  | ROZPOCET | 0 | 0 | 0 | 0 | 0 | 1 | 0 | 16 | 263901892
|  |  | "S2-1" 130,2 |  |  |  | 130.2 | [14 empty] | VV | 2 | 2 | True | 0 | ROZPOCET
|  |  | Součet |  |  |  | 130.2 | [14 empty] | VV | 2 | 4 | True | 1 | ROZPOCET
32 | K | 711191R21 | lokální vyspravení povrchu sanační maltou Betofix R4 - vodorovná |  |  | m2 | 17.055 |  |  | 0 |  |  |  | základní | 0.265 | 4.5196 | 0 | 0 | 0 | 0 | 16 | K | 2 |  |  |  | ROZPOCET | 0 | 0 | 0 | 0 | 0 | 1 | 0 | 16 | -897691675
|  |  | "5% plochy" | [18 empty] | VV | 2 | 1 | True | 0 | ROZPOCET
|  |  | "S1-1" (42,8+22,1)*0,05 |  |  |  | 3.245 | [14 empty] | VV | 2 | 2 | True | 0 | ROZPOCET
|  |  | "S1-2" 276,2*0,05 |  |  |  | 13.81 | [14 empty] | VV | 2 | 2 | True | 0 | ROZPOCET
|  |  | Součet |  |  |  | 17.055 | [14 empty] | VV | 2 | 4 | True | 1 | ROZPOCET
33 | K | 711191R22 | lokální vyspravení povrchu sanační maltou Betofix R4 - svislá |  |  | m2 | 6.51 |  |  | 0 |  |  |  | základní | 0.265 | 1.7251 | 0 | 0 | 0 | 0 | 16 | K | 2 |  |  |  | ROZPOCET | 0 | 0 | 0 | 0 | 0 | 1 | 0 | 16 | -218141621
|  |  | "5% plochy" | [18 empty] | VV | 2 | 1 | True | 0 | ROZPOCET
|  |  | "S2-1" 130,2*0,05 |  |  |  | 6.51 | [14 empty] | VV | 2 | 2 | True | 0 | ROZPOCET
|  |  | Součet |  |  |  | 6.51 | [14 empty] | VV | 2 | 4 | True | 1 | ROZPOCET
34 | K | 711191R31 | lokální vyspravení povrchu kotvícím můstkem KHB - vodorovná |  |  | m2 | 17.055 |  |  | 0 |  |  |  | základní | 0.265 | 4.5196 | 0 | 0 | 0 | 0 | 16 | K | 2 |  |  |  | ROZPOCET | 0 | 0 | 0 | 0 | 0 | 1 | 0 | 16 | -111356097
|  |  | "5% plochy" | [18 empty] | VV | 2 | 1 | True | 0 | ROZPOCET
|  |  | "S1-1" (42,8+22,1)*0,05 |  |  |  | 3.245 | [14 empty] | VV | 2 | 2 | True | 0 | ROZPOCET
|  |  | "S1-2" 276,2*0,05 |  |  |  | 13.81 | [14 empty] | VV | 2 | 2 | True | 0 | ROZPOCET
|  |  | Součet |  |  |  | 17.055 | [14 empty] | VV | 2 | 4 | True | 1 | ROZPOCET
35 | K | 711191R32 | lokální vyspravení povrchu kotvícím můstkem KHB - svislá |  |  | m2 | 6.51 |  |  | 0 |  |  |  | základní | 0.265 | 1.7251 | 0 | 0 | 0 | 0 | 16 | K | 2 |  |  |  | ROZPOCET | 0 | 0 | 0 | 0 | 0 | 1 | 0 | 16 | -925453085
|  |  | "5% plochy" | [18 empty] | VV | 2 | 1 | True | 0 | ROZPOCET
|  |  | "S2-1" 130,2*0,05 |  |  |  | 6.51 | [14 empty] | VV | 2 | 2 | True | 0 | ROZPOCET
|  |  | Součet |  |  |  | 6.51 | [14 empty] | VV | 2 | 4 | True | 1 | ROZPOCET
36 | K | 711192R11 | 1x nátěr stěrkou WPDS Dichtschlamme tl. 1-1,5 mm - vodorovná |  |  | m2 | 276.2 |  |  | 0 |  |  |  | základní | 0.265 | 73.193 | 0 | 0 | 0 | 0 | 16 | K | 2 |  |  |  | ROZPOCET | 0 | 0 | 0 | 0 | 0 | 1 | 0 | 16 | 679648892
|  |  | "S1-2" 276,2 |  |  |  | 276.2 | [14 empty] | VV | 2 | 2 | True | 0 | ROZPOCET
|  |  | Součet |  |  |  | 276.2 | [14 empty] | VV | 2 | 4 | True | 1 | ROZPOCET
37 | K | 711195R11 | vyrovnávací a sjednocující vrstva samoniveleční Betofix HQ3 tl. 5-8 mm - vodorovná |  |  | m2 | 276.2 |  |  | 0 |  |  |  | základní | 0.265 | 73.193 | 0 | 0 | 0 | 0 | 16 | K | 2 |  |  |  | ROZPOCET | 0 | 0 | 0 | 0 | 0 | 1 | 0 | 16 | 907545947
|  |  | "S1-2" 276,2 |  |  |  | 276.2 | [14 empty] | VV | 2 | 2 | True | 0 | ROZPOCET
|  |  | Součet |  |  |  | 276.2 | [14 empty] | VV | 2 | 4 | True | 1 | ROZPOCET
38 | K | 711196R11 | spádová vrstva Betofix FTT průměrná tl. 30 mm - vodorovná |  |  | m2 | 276.2 |  |  | 0 |  |  |  | základní | 0.265 | 73.193 | 0 | 0 | 0 | 0 | 16 | K | 2 |  |  |  | ROZPOCET | 0 | 0 | 0 | 0 | 0 | 1 | 0 | 16 | 1891094847
|  |  | "S1-2" 276,2 |  |  |  | 276.2 | [14 empty] | VV | 2 | 2 | True | 0 | ROZPOCET
|  |  | Součet |  |  |  | 276.2 | [14 empty] | VV | 2 | 4 | True | 1 | ROZPOCET
39 | K | 998711201 | Přesun hmot procentní pro izolace proti vodě, vlhkosti a plynům v objektech v do 6 m |  |  | % | 23382.94 |  |  | 0 |  |  |  | základní | 0 | 0 | 0 | 0 | 0 | 0 | 16 | K | 2 |  |  |  | ROZPOCET | 0 | 0 | 0 | 0 | 0 | 1 | 0 | 16 | 590250829
| 762 - Konstrukce tesařské | [8 empty] | 0 | [5 empty] | 27.5418 |  | 0.53196 |  | 2.0326 | 2 | D | 1 |  |  |  | ROZPOCET | [6 empty] | 0
40 | K | 762430812 | Demontáž obložení stěn z desek cementotřískových tl do 16 mm na sraz šroubovaných |  |  | m2 | 85.8 |  |  | 0 |  |  |  | základní | 0.131 | 11.2398 | 0 | 0 | 0.02369 | 2.0326 | 16 | K | 2 |  |  |  | ROZPOCET | 0 | 0 | 0 | 0 | 0 | 1 | 0 | 16 | 1514418320
|  |  | "zakrytí zasklení vyhlídek" | [18 empty] | VV | 2 | 1 | True | 0 | ROZPOCET
|  |  | "venkovní vyhlídka" 72,8 |  |  |  | 72.8 | [14 empty] | VV | 2 | 2 | True | 0 | ROZPOCET
|  |  | "podhladinová vyhlídka" 13 |  |  |  | 13 | [14 empty] | VV | 2 | 2 | True | 0 | ROZPOCET
|  |  | Součet |  |  |  | 85.8 | [14 empty] | VV | 2 | 4 | True | 1 | ROZPOCET
41 | K | 762591140 | Montáž dočasného zakrytí prostupů a otvorů deskami volně kladenými |  |  | m2 | 85.8 |  |  | 0 |  |  |  | základní | 0.19 | 16.302 | 0 | 0 | 0 | 0 | 16 | K | 2 |  |  |  | ROZPOCET | 0 | 0 | 0 | 0 | 0 | 1 | 0 | 16 | 1891042414
|  |  | "zakrytí zasklení vyhlídek" | [18 empty] | VV | 2 | 1 | True | 0 | ROZPOCET
|  |  | "venkovní vyhlídka" 72,8 |  |  |  | 72.8 | [14 empty] | VV | 2 | 2 | True | 0 | ROZPOCET
|  |  | "podhladinová vyhlídka" 13 |  |  |  | 13 | [14 empty] | VV | 2 | 2 | True | 0 | ROZPOCET
|  |  | Součet |  |  |  | 85.8 | [14 empty] | VV | 2 | 4 | True | 1 | ROZPOCET
42 | M | 6072623r | deska dřevoštěpková OSB |  |  | m2 | 85.8 |  |  | 0 |  |  |  | základní | 0 | 0 | 0.0062 | 0.53196 | 0 | 0 | 32 | M | 2 |  |  |  | ROZPOCET | 0 | 0 | 0 | 0 | 0 | 1 | 0 | 16 | 1081240921
43 | K | 998762201 | Přesun hmot procentní pro kce tesařské v objektech v do 6 m |  |  | % | 179.322 |  |  | 0 |  |  |  | základní | 0 | 0 | 0 | 0 | 0 | 0 | 16 | K | 2 |  |  |  | ROZPOCET | 0 | 0 | 0 | 0 | 0 | 1 | 0 | 16 | -795751681

## 101 - VON
| List obsahuje: |  | 1) Krycí list rozpočtu |  | 2) Rekapitulace rozpočtu |  |  | 3) Rozpočet |  |  | Zpět na list: | Rekapitulace stavby
optimalizováno pro tisk sestav ve formátu A4 - na výšku | [11 empty] | >> skryté sloupce << | [9 empty] | {a9b313c5-b233-47ea-b5aa-3b584551983f}
2
KRYCÍ LIST ROZPOČTU | [12 empty] | v --- níže se nacházejí doplnkové a pomocné údaje k sestavám --- v | [8 empty] | False
| Stavba: |  | Sanace povrchů expozičního bazénu pavilónu lachtanů, ZOO Praha, U Trojského zámku 120/3, Praha 7
| Objekt: |  | 101 - VON
| JKSO: | [7 empty] | CC-CZ:
| Místo: | [7 empty] | Datum: |  | 2018-10-10
| Objednatel: | [7 empty] | IČ:
DIČ:
| Zhotovitel: | [7 empty] | IČ:
DIČ:
| Projektant: | [7 empty] | IČ:
DIČ:
| Zpracovatel: | [7 empty] | IČ:
DIČ:
Poznámka:
| Náklady z rozpočtu | [7 empty] | 0
| Ostatní náklady | [7 empty] | 0
| Cena bez DPH | [7 empty] | 0
| DPH | základní | 21% | ze | 0 |  |  |  | 0
|  | snížená | 15% | ze | 0 |  |  |  | 0
|  | zákl. přenesená | 21% | ze | 0 |  |  |  | 0
|  | sníž. přenesená | 15% | ze | 0 |  |  |  | 0
|  | nulová | 0% | ze | 0 |  |  |  | 0
| Cena s DPH |  |  | v | CZK |  |  | 0
| Projektant |  |  |  |  | Zpracovatel
| Datum a podpis: |  |  | Razítko |  | Datum a podpis: |  |  |  | Razítko
| Objednavatel |  |  |  |  | Zhotovitel
| Datum a podpis: |  |  | Razítko |  | Datum a podpis: |  |  |  | Razítko
REKAPITULACE ROZPOČTU
Stavba: |  |  | Sanace povrchů expozičního bazénu pavilónu lachtanů, ZOO Praha, U Trojského zámku 120/3, Praha 7
Objekt: |  |  | 101 - VON
Místo: | [6 empty] | Datum: |  | 2018-10-10
Objednatel: | [6 empty] | Projektant:
Zhotovitel: | [6 empty] | Zpracovatel:
Kód - Popis | [9 empty] | Cena celkem [CZK]
1) Náklady z rozpočtu | [9 empty] | 0 | [12 empty] | -1
| Ostatní - Ostatní | [8 empty] | 0
| 96X - Vedlejší a ostatní náklady | [8 empty] | 0
2) Ostatní náklady | [9 empty] | 0 |  |  |  | DPH
Celkové náklady za stavbu 1) + 2) | [7 empty] | 0
ROZPOČET
Stavba: |  |  | Sanace povrchů expozičního bazénu pavilónu lachtanů, ZOO Praha, U Trojského zámku 120/3, Praha 7
Objekt: |  |  | 101 - VON
Místo: | [6 empty] | Datum: |  | 2018-10-10
Objednatel: | [6 empty] | Projektant:
Zhotovitel: | [6 empty] | Zpracovatel:
PČ | Typ | Kód | Popis |  |  | MJ | Množství | J.cena [CZK] |  | Cena celkem [CZK] |  |  | Poznámka | DPH | J. Nh [h] | Nh celkem [h] | J. hmotnost [t] | Hmotnost celkem [t] | J. suť [t] | Suť Celkem [t]
Náklady z rozpočtu | [9 empty] | 0 | [5 empty] | 0 |  | 0 |  | 0 |  | D | -1 | [7 empty] | 0
| Ostatní - Ostatní | [8 empty] | 0 | [5 empty] | 0 |  | 0 |  | 0 | 4 | D | 0 | ROZPOCET | [6 empty] | 0
| 96X - Vedlejší a ostatní náklady | [8 empty] | 0 | [5 empty] | 0 |  | 0 |  | 0 | 4 | D | 1 | ROZPOCET | [6 empty] | 0
1 | K | 10001 | zařízení staveniště |  |  | kpl | 1 |  |  | 0 |  |  |  | základní | 0 | 0 | 0 | 0 | 0 | 0 | 512 | K | 2 | ROZPOCET | 0 | 0 | 0 | 0 | 0 | 1 | 0 | 512 | 1261790478
2 | K | 10103 | odstranění případných škod na přilehlých komunikacích a objektech |  |  | kpl | 1 |  |  | 0 |  |  |  | základní | 0 | 0 | 0 | 0 | 0 | 0 | 512 | K | 2 | ROZPOCET | 0 | 0 | 0 | 0 | 0 | 1 | 0 | 512 | -137383193
3 | K | 10401 | fenolftaleinová zkouška alkalicity betonu a zkouška průsaku |  |  | kpl | 1 |  |  | 0 |  |  |  | základní | 0 | 0 | 0 | 0 | 0 | 0 | 512 | K | 2 | ROZPOCET | 0 | 0 | 0 | 0 | 0 | 1 | 0 | 512 | -1311379964
4 | K | 10402 | zaměření výšek dna bazénu |  |  | kpl | 1 |  |  | 0 |  |  |  | základní | 0 | 0 | 0 | 0 | 0 | 0 | 512 | K | 2 | ROZPOCET | 0 | 0 | 0 | 0 | 0 | 1 | 0 | 512 | -1882491090
5 | K | 2001 | rezerva na nepředvídatelné práce a konstrukce |  |  | Kč | 1 |  |  | 0 |  |  |  | základní | 0 | 0 | 0 | 0 | 0 | 0 | 1024 | K | 2 | ROZPOCET | 0 | 0 | 0 | 0 | 0 | 1 | 0 | 1024 | -689571398