## List1
Položkový rozpočet
Stavba : |  | ZÁBRADLÍ PODÉL CESTY KE GOČÁROVÝM DOMŮM |  | Rozpočet:
P.č. | Číslo položky | Název položky | MJ | množství | cena / MJ | celkem (Kč)
Díl: | 1 | Zábradlí
1 |  | Demontáž stávajícího zábradlí z ocelových trubek ∅ 100mm | m | 121 |  | 0
2 |  | Bourání betonového základu, odvoz, skládkování | m3 | 0.5 |  | 0
3 |  | Hloubení nezapažených jam a zářezů v hornině tř. 4 do 100 m3, odvoz, skládkování | m3 | 6.6 |  | 0
4 |  | Rozprostření výkopku ve svahu | m3 | 1 |  | 0
5 |  | Základy z betonu prostého patky z betonu kamenem neprokládaného tř. C 16/20 - pro zabetonování sloupků | m3 | 6.1 |  | 0
6 |  | Sloupek zábradlí - jekl 80 x 80 x 3 mm - 67 kusů výšky 1,7 m, D+M | kg | 829 |  | 0
7 |  | Madlo zábradlí - jekl 60 x 80 x 3 mm - 116,1 m, D+M (navařeno na sloupky koutovým svarem) | kg | 902 |  | 0
8 |  | Krycí plech dilatace madla (včetně spojovacího materiálu, silikonu apod.), D+M | ks | 10 |  | 0
9 |  | Antikorozní nátěry ocelových prvků barvou Hempadur Mastic 45880 RAL 7013 dle technologického předpisu (odmaštění + 2x nátěr) | m2 | 57.9 |  | 0
10 |  | Nerezová síť se sponkami, úhlopříčky při 60°otevření oka 60 x 104 mm, průměr lanka 1,5 mm - kompletní systém včetně uchcení k ocelové konstrukci, D+M | m2 | 127.7 |  | 0
| Celkem za | 1 Zábradlí |  |  |  | 0
Díl: | 2 | Vedlejší rozpočtové náklady
|  | Ztížené výrobní podmínky | % | 3.8 | 0 | 0
|  | Zařízení staveniště | % | 3.5 | 0 | 0
| Celkem za | 2 Vedlejší rozpočtové náklady |  |  |  | 0
|  | Celkem bez DPH |  |  |  | 0