## Rekapitulace stavby
2012 |  | List obsahuje: |  |  |  |  | 1) Souhrnný list stavby |  |  |  | 2) Rekapitulace objektů | [16 empty] | 2.0 | ZAMOK |  |  |  |  | False | False
| optimalizováno pro tisk sestav ve formátu A4 - na výšku | [17 empty] | >> skryté sloupce << | [13 empty] | 0,01 | 21
[33 empty] | 0,01 | 15
| SOUHRNNÝ LIST STAVBY | [18 empty] | v --- níže se nacházejí doplnkové a pomocné údaje k sestavám --- v | [11 empty] | Návod na vyplnění | 0,001
|  | Kód: |  |  |  |  | 246 | [24 empty] | Měnit lze pouze buňky se žlutým podbarvením! 1) na prvním listu Rekapitulace stavby vyplňte v sestavě a) Souhrnný list - údaje o Zhotoviteli (přenesou se do ostatních sestav i v jiných listech) b) Rekapitulace objektů - potřebné Ostatní náklady 2) na vybraných listech vyplňte v sestavě a) Krycí list - údaje o Zhotoviteli, pokud se liší od údajů o Zhotoviteli na Souhrnném listu (údaje se přenesou do ostatních sestav v daném listu) b) Rekapitulace rozpočtu - potřebné Ostatní náklady c) Celkové náklady za stavbu - ceny u položek - množství, pokud má žluté podbarvení - a v případe potřeby poznámku (ta je v skrytém sloupci) | 0,01
|  | Stavba: |  |  |  |  | Rekonstrukce návštěvnických WC | [25 empty] | 0,1
|  | JKSO: |  |  |  |  | 801 21 13 | [8 empty] | CC-CZ: |  | 12741 | [14 empty] | 1
|  | Místo: |  |  |  |  | Troja | [8 empty] | Datum: |  | 13.9.2016 | [14 empty] | 10
100
|  | Objednatel: | [13 empty] | IČ: | [16 empty] | 0,1
|  |  | ZOO HMP U Trojského zámku 3/120 | [12 empty] | DIČ: | [16 empty] | 0,1
0,1
|  | Zhotovitel: | [13 empty] | IČ: |  | Vyplň údaj | [14 empty] | 0,1
|  |  | Vyplň údaj | [12 empty] | DIČ: |  | Vyplň údaj | [14 empty] | 0,1
False
|  | Projektant: | [13 empty] | IČ: | [16 empty] | False
|  |  | ARW p.b. s.r.o. | [12 empty] | DIČ: | [16 empty] | True
0,01
|  | Zpracovatel: | [13 empty] | IČ: | [16 empty] | 0,01
|  |  | Pavel Novotný | [12 empty] | DIČ:
Poznámka:
Soupis prací je sestaven s využitím Cenové soustavy ÚRS. Položky, které pochází z této cenové soustavy, jsou ve sloupci 'Cenová soustava' označeny popisem 'CS ÚRS' a úrovní příslušného kalendářního pololetí. Veškeré další informace vymezující popis a podmínky použití těchto položek z Cenové soustavy, které nejsou uvedeny přímo v soupisu prací, jsou neomezeně dálkově k dispozici na www.cs-urs.cz, sekce Cenové a technické podmínky.
|  | Náklady z rozpočtů | [13 empty] | 0
|  | Ostatní náklady ze souhrnného listu | [13 empty] | 0
|  | Cena bez DPH | [13 empty] | 0
|  | DPH |  | základní |  |  |  | 21% |  | ze | 0 |  |  |  |  | 0
|  |  |  | snížená |  |  |  | 15% |  | ze | 0 |  |  |  |  | 0
|  |  |  | zákl. přenesená |  |  |  | 21% |  | ze | 0 |  |  |  |  | 0
|  |  |  | sníž. přenesená |  |  |  | 15% |  | ze | 0 |  |  |  |  | 0
|  |  |  | nulová |  |  |  | 0% |  | ze | 0 |  |  |  |  | 0
|  | Cena s DPH | [7 empty] | v |  | CZK |  |  |  | 0
|  | Projektant | [10 empty] | Zpracovatel
|  | Datum a podpis: | [6 empty] | Razítko |  |  |  | Datum a podpis: |  |  |  | Razítko
|  | Objednavatel | [10 empty] | Zhotovitel
|  | Datum a podpis: | [6 empty] | Razítko |  |  |  | Datum a podpis: |  |  |  | Razítko
REKAPITULACE OBJEKTŮ STAVBY
| Kód: | [6 empty] | 246
| Stavba: | [6 empty] | Rekonstrukce návštěvnických WC
| Místo: | [6 empty] | Troja | [6 empty] | Datum: |  | 13.9.2016
| Objednatel: | [6 empty] | ZOO HMP U Trojského zámku 3/120 | [6 empty] | Projektant: |  | ARW p.b. s.r.o. |  |  | Informatívní údaje z listů zakázek
| Zhotovitel: | [13 empty] | Zpracovatel: |  | Pavel Novotný
| Kód |  |  |  | Objekt | [8 empty] | Cena bez DPH [CZK] |  |  |  | Cena s DPH [CZK] |  | z toho Ostat. náklady [CZK] | DPH [CZK] | Normohodiny [h] | DPH základní [CZK] | DPH snížená [CZK] | DPH základní přenesená [CZK] | DPH snížená přenesená [CZK] | Základna DPH základní | Základna DPH snížená | Základna DPH zákl. přenesená | Základna DPH sníž. přenesená | Základna DPH nulová
| 1) Náklady z rozpočtů | [12 empty] | 0 |  |  |  | 0 |  | 0 | 0 | 0 | 0 | 0 | 0 | 0 | 0 | 0 | 0 | 0 | 0 |  | D | 0 | ###NOIMPORT### | IMPORT | {0940c1c2-a8d8-4784-9b78-77a3206fb47f} | {00000000-0000-0000-0000-000000000000}
/ |  | 246.1 |  |  |  | WC u hlavního vstupu | [7 empty] | 0 |  |  |  | 0 |  | 0 | 0 | 0 | 0 | 0 | 0 | 0 | 0 | 0 | 0 | 0 | 0 |  |  | 1 |  | IMPORT | {cc1767b3-875d-4cde-8f0e-7afb15c9ced8} | {0940c1c2-a8d8-4784-9b78-77a3206fb47f}
| 2) Ostatní náklady ze souhrnného listu | [12 empty] | 0 |  |  |  | 0 |  | Procent. zadání [% nákladů rozpočtu] | Zařazení nákladů | DPH | DPH [CZK]
|  | Ostatní náklady | [11 empty] | 0 |  |  |  | 0 |  | 0% | stavební čast | základní | 0 | [12 empty] | OSTATNENAKLADY |  |  | 0 | 0 | 0 | 0 | 0 | 0 | 0 | 0 | 0 | 0 | 1 | 1 | x
|  | Vyplň vlastní | [11 empty] | 0 |  |  |  | 0 |  | 0% | stavební čast | základní | 0 | [12 empty] | OSTATNENAKLADYVLASTNE |  |  | 0 | 0 | 0 | 0 | 0 | 0 | 0 | 0 | 0 | 0 | 1 | 1
|  | Vyplň vlastní | [11 empty] | 0 |  |  |  | 0 |  | 0% | stavební čast | základní | 0 | [12 empty] | OSTATNENAKLADYVLASTNE |  |  | 0 | 0 | 0 | 0 | 0 | 0 | 0 | 0 | 0 | 0 | 1 | 1
|  | Vyplň vlastní | [11 empty] | 0 |  |  |  | 0 |  | 0% | stavební čast | základní | 0 | [12 empty] | OSTATNENAKLADYVLASTNE |  |  | 0 | 0 | 0 | 0 | 0 | 0 | 0 | 0 | 0 | 0 | 1 | 1
| Celkové náklady za stavbu 1) + 2) | [12 empty] | 0 |  |  |  | 0

## 246.1 - WC u hlavního vstupu
| List obsahuje: |  | 1) Krycí list rozpočtu |  | 2) Rekapitulace rozpočtu |  |  | 3) Rozpočet |  |  | Zpět na list: | Rekapitulace stavby
optimalizováno pro tisk sestav ve formátu A4 - na výšku | [21 empty] | {cc1767b3-875d-4cde-8f0e-7afb15c9ced8}
2
KRYCÍ LIST ROZPOČTU | [12 empty] | v --- níže se nacházejí doplnkové a pomocné údaje k sestavám --- v | [8 empty] | False
| Stavba: |  | Rekonstrukce návštěvnických WC
| Objekt: |  | 246.1 - WC u hlavního vstupu
| JKSO: |  | 801 21 13 | [5 empty] | CC-CZ:
| Místo: |  | Troja | [5 empty] | Datum: |  | 13.9.2016
| Objednatel: | [7 empty] | IČ:
|  | ZOO HMP U Trojského zámku 3/120 | [6 empty] | DIČ:
| Zhotovitel: | [7 empty] | IČ: |  | Vyplň údaj
|  | Vyplň údaj | [6 empty] | DIČ: |  | Vyplň údaj
| Projektant: | [7 empty] | IČ:
|  | ARW p.b. s.r.o. | [6 empty] | DIČ:
| Zpracovatel: | [7 empty] | IČ:
|  | Pavel Novotný | [6 empty] | DIČ:
Poznámka:
| Náklady z rozpočtu | [7 empty] | 0
| Ostatní náklady | [7 empty] | 0
| Cena bez DPH | [7 empty] | 0
| DPH | základní | 21% | ze | 0 |  |  |  | 0
|  | snížená | 15% | ze | 0 |  |  |  | 0
|  | zákl. přenesená | 21% | ze | 0 |  |  |  | 0
|  | sníž. přenesená | 15% | ze | 0 |  |  |  | 0
|  | nulová | 0% | ze | 0 |  |  |  | 0
| Cena s DPH |  |  | v | CZK |  |  | 0
| MJ 1 | [m3]: | 90.8 | ZRN/MJ 1: | 0 |  |  | Rozpočet/MJ 1: |  | 0 | [16 empty] | MJ
| Projektant |  |  |  |  | Zpracovatel
| Datum a podpis: |  |  | Razítko |  | Datum a podpis: |  |  |  | Razítko
| Objednavatel |  |  |  |  | Zhotovitel
| Datum a podpis: |  |  | Razítko |  | Datum a podpis: |  |  |  | Razítko
REKAPITULACE ROZPOČTU
Stavba: |  |  | Rekonstrukce návštěvnických WC
Objekt: |  |  | 246.1 - WC u hlavního vstupu
Místo: |  |  | Troja |  |  |  | Datum: |  | 13.9.2016
Objednatel: |  |  | ZOO HMP U Trojského zámku 3/120 |  |  |  | Projektant: |  | ARW p.b. s.r.o.
Zhotovitel: |  |  | Vyplň údaj |  |  |  | Zpracovatel: |  | Pavel Novotný
Kód - Popis | [9 empty] | Cena celkem [CZK]
1) Náklady z rozpočtu | [9 empty] | 0 | [12 empty] | -1
| HSV - Práce a dodávky HSV | [8 empty] | 0
| 3 - Svislé a kompletní konstrukce | [8 empty] | 0
| 6 - Úpravy povrchů, podlahy a osazování výplní | [8 empty] | 0
| 9 - Ostatní konstrukce a práce, bourání | [8 empty] | 0
| 997 - Přesun sutě | [8 empty] | 0
| 998 - Přesun hmot | [8 empty] | 0
| PSV - Práce a dodávky PSV | [8 empty] | 0
| 711 - Izolace proti vodě, vlhkosti a plynům | [8 empty] | 0
| 713 - Izolace tepelné | [8 empty] | 0
| 721 - Zdravotechnika - vnitřní kanalizace | [8 empty] | 0
| 722 - Zdravotechnika - vnitřní vodovod | [8 empty] | 0
| 725 - Zdravotechnika - zařizovací předměty | [8 empty] | 0
| 726 - Zdravotechnika - předstěnové instalace | [8 empty] | 0
| 740 - Elektromontáže - zkoušky a revize | [8 empty] | 0
| 743 - Elektromontáže - hrubá montáž | [8 empty] | 0
| 744 - Elektromontáže - rozvody vodičů měděných | [8 empty] | 0
| 746 - Elektromontáže - soubory pro vodiče | [8 empty] | 0
| 747 - Elektromontáže - kompletace rozvodů | [8 empty] | 0
| 748 - Elektromontáže - osvětlovací zařízení a svítidla | [8 empty] | 0
| 766 - Konstrukce truhlářské | [8 empty] | 0
| 771 - Podlahy z dlaždic | [8 empty] | 0
| 781 - Dokončovací práce - obklady | [8 empty] | 0
| 783 - Dokončovací práce - nátěry | [8 empty] | 0
| 784 - Dokončovací práce - malby a tapety | [8 empty] | 0
| HZS - Hodinové zúčtovací sazby | [8 empty] | 0
| VP - Vícepráce | [8 empty] | 0
2) Ostatní náklady | [9 empty] | 0 |  |  |  | DPH
| Zařízení staveniště | [8 empty] | 0 |  |  |  | základní | [12 empty] | VRN | 0 | 0 | 0 | 0 | 0 | 1
| Projektové práce | [8 empty] | 0 |  |  |  | základní | [12 empty] | VRN | 0 | 0 | 0 | 0 | 0 | 1
| Územní vlivy | [8 empty] | 0 |  |  |  | základní | [12 empty] | VRN | 0 | 0 | 0 | 0 | 0 | 1
| Provozní vlivy | [8 empty] | 0 |  |  |  | základní | [12 empty] | VRN | 0 | 0 | 0 | 0 | 0 | 1
| Jiné VRN | [8 empty] | 0 |  |  |  | základní | [12 empty] | VRN | 0 | 0 | 0 | 0 | 0 | 1
| Kompletační činnost | [8 empty] | 0 |  |  |  | základní | [12 empty] | KOMPLETACNA | 0 | 0 | 0 | 0 | 0 | 1
Celkové náklady za stavbu 1) + 2) | [7 empty] | 0
ROZPOČET
Stavba: |  |  | Rekonstrukce návštěvnických WC
Objekt: |  |  | 246.1 - WC u hlavního vstupu
Místo: |  |  | Troja |  |  |  | Datum: |  | 13.9.2016
Objednatel: |  |  | ZOO HMP U Trojského zámku 3/120 |  |  |  | Projektant: |  | ARW p.b. s.r.o.
Zhotovitel: |  |  | Vyplň údaj |  |  |  | Zpracovatel: |  | Pavel Novotný
PČ | Typ | Kód | Popis |  |  | MJ | Množství | J.cena [CZK] |  | Cena celkem [CZK] |  |  | Poznámka | DPH | J. Nh [h] | Nh celkem [h] | J. hmotnost [t] | Hmotnost celkem [t] | J. suť [t] | Suť Celkem [t]
Náklady z rozpočtu | [9 empty] | 0 | [5 empty] | 0 |  | 14.2167 |  | 23.0474 |  | D | -1 | [10 empty] | 0
| HSV - Práce a dodávky HSV | [8 empty] | 0 | [5 empty] | 0 |  | 5.9875 |  | 21.9891 | 1 | D | 0 |  |  |  | ROZPOCET | [6 empty] | 0
| 3 - Svislé a kompletní konstrukce | [8 empty] | 0 | [5 empty] | 0 |  | 1.7897 |  | 0 | 1 | D | 1 |  |  |  | ROZPOCET | [6 empty] | 0
1 | K | 342248110 | Příčky POROTHERM tl 80 mm pevnosti P 10 na MVC |  |  | m2 | 6.76 | 0 |  | 0 |  |  |  | základní |  | 0 | 0.09232 | 0.62408 | 0 | 0 | 4 | K | 2 |  |  |  | ROZPOCET | 0 | 0 | 0 | 0 | 0 | 1 | 0 | 4 | -301054979
|  |  | "02/012" 1,34*2,6 |  |  |  | 3.484 | [14 empty] | VV | 2 | 2 | True | 0 | ROZPOCET
|  |  | "08/09" 1,26*2,6 |  |  |  | 3.276 | [14 empty] | VV | 2 | 2 | True | 0 | ROZPOCET
2 | K | 342248113 | Příčky POROTHERM tl 140 mm pevnosti P 10 na MVC |  |  | m2 | 8.112 | 0 |  | 0 |  |  |  | základní |  | 0 | 0.1434 | 1.1633 | 0 | 0 | 4 | K | 2 |  |  |  | ROZPOCET | 0 | 0 | 0 | 0 | 0 | 1 | 0 | 4 | 1354068290
|  |  | "02/03" (1,7+1,22)*2,6 |  |  |  | 7.592 | [14 empty] | VV | 2 | 2 | True | 0 | ROZPOCET
|  |  | "02/012" 0,2*2,6 |  |  |  | 0.52 | [14 empty] | VV | 2 | 2 | True | 0 | ROZPOCET
3 | K | 342291111 | Ukotvení příček montážní polyuretanovou pěnou tl příčky do 100 mm |  |  | m | 2.6 | 0 |  | 0 |  |  |  | základní |  | 0 | 8e-05 | 0.000208 | 0 | 0 | 4 | K | 2 |  |  |  | ROZPOCET | 0 | 0 | 0 | 0 | 0 | 1 | 0 | 4 | 1380176677
|  |  | "02/012" 1,34 |  |  |  | 1.34 | [14 empty] | VV | 2 | 2 | True | 0 | ROZPOCET
|  |  | "08/09" 1,26 |  |  |  | 1.26 | [14 empty] | VV | 2 | 2 | True | 0 | ROZPOCET
4 | K | 342291112 | Ukotvení příček montážní polyuretanovou pěnou tl příčky přes 100 mm |  |  | m | 3.12 | 0 |  | 0 |  |  |  | základní |  | 0 | 0.00012 | 0.0003744 | 0 | 0 | 4 | K | 2 |  |  |  | ROZPOCET | 0 | 0 | 0 | 0 | 0 | 1 | 0 | 4 | 1540277270
|  |  | "02/03" (1,7+1,22) |  |  |  | 2.92 | [14 empty] | VV | 2 | 2 | True | 0 | ROZPOCET
|  |  | "02/012" 0,2 |  |  |  | 0.2 | [14 empty] | VV | 2 | 2 | True | 0 | ROZPOCET
5 | K | 342291121 | Ukotvení příček k cihelným konstrukcím plochými kotvami |  |  | m | 13 | 0 |  | 0 |  |  |  | základní |  | 0 | 0.0001376 | 0.0017888 | 0 | 0 | 4 | K | 2 |  |  |  | ROZPOCET | 0 | 0 | 0 | 0 | 0 | 1 | 0 | 4 | -1974024233
|  |  | 2,6*5 |  |  |  | 13 | [14 empty] | VV | 2 | 2 | True | 0 | ROZPOCET
| 6 - Úpravy povrchů, podlahy a osazování výplní | [8 empty] | 0 | [5 empty] | 0 |  | 4.1921 |  | 0 | 1 | D | 1 |  |  |  | ROZPOCET | [6 empty] | 0
6 | K | 611311131 | Potažení vnitřních rovných stropů vápenným štukem tloušťky do 3 mm |  |  | m2 | 33.11 | 0 |  | 0 |  |  |  | základní |  | 0 | 0.003 | 0.09933 | 0 | 0 | 4 | K | 2 |  |  |  | ROZPOCET | 0 | 0 | 0 | 0 | 0 | 1 | 0 | 4 | 2036170007
|  |  | "č.m. 0.2" 3,33 |  |  |  | 3.33 | [14 empty] | VV | 2 | 2 | True | 0 | ROZPOCET
|  |  | "č.m. 0.3" 5,54 |  |  |  | 5.54 | [14 empty] | VV | 2 | 2 | True | 0 | ROZPOCET
|  |  | "č.m. 0.4" 1,15 |  |  |  | 1.15 | [14 empty] | VV | 2 | 2 | True | 0 | ROZPOCET
|  |  | "č.m. 0.5" 1,63 |  |  |  | 1.63 | [14 empty] | VV | 2 | 2 | True | 0 | ROZPOCET
|  |  | "č.m. 0.6+0.1+0.7+0.8" 5,12+0,98+0,98+0,98 |  |  |  | 8.06 | [14 empty] | VV | 2 | 2 | True | 0 | ROZPOCET
|  |  | "č.m. 0.9+0.10+0.11" 0,98+0,98+6,34 |  |  |  | 8.3 | [14 empty] | VV | 2 | 2 | True | 0 | ROZPOCET
|  |  | "č.m. 0.12" 5,1 |  |  |  | 5.1 | [14 empty] | VV | 2 | 2 | True | 0 | ROZPOCET
7 | K | 611325421 | Oprava vnitřní vápenocementové štukové omítky stropů v rozsahu plochy do 10% |  |  | m2 | 33.11 | 0 |  | 0 |  |  |  | základní |  | 0 | 0.0057 | 0.18873 | 0 | 0 | 4 | K | 2 |  |  |  | ROZPOCET | 0 | 0 | 0 | 0 | 0 | 1 | 0 | 4 | 264435018
|  |  | "č.m. 0.2" 3,33 |  |  |  | 3.33 | [14 empty] | VV | 2 | 2 | True | 0 | ROZPOCET
|  |  | "č.m. 0.3" 5,54 |  |  |  | 5.54 | [14 empty] | VV | 2 | 2 | True | 0 | ROZPOCET
|  |  | "č.m. 0.4" 1,15 |  |  |  | 1.15 | [14 empty] | VV | 2 | 2 | True | 0 | ROZPOCET
|  |  | "č.m. 0.5" 1,63 |  |  |  | 1.63 | [14 empty] | VV | 2 | 2 | True | 0 | ROZPOCET
|  |  | "č.m. 0.6+0.1+0.7+0.8" 5,12+0,98+0,98+0,98 |  |  |  | 8.06 | [14 empty] | VV | 2 | 2 | True | 0 | ROZPOCET
|  |  | "č.m. 0.9+0.10+0.11" 0,98+0,98+6,34 |  |  |  | 8.3 | [14 empty] | VV | 2 | 2 | True | 0 | ROZPOCET
|  |  | "č.m. 0.12" 5,1 |  |  |  | 5.1 | [14 empty] | VV | 2 | 2 | True | 0 | ROZPOCET
8 | K | 612135101 | Hrubá výplň rýh ve stěnách maltou jakékoli šířky rýhy |  |  | m2 | 11.06 | 0 |  | 0 |  |  |  | základní |  | 0 | 0.04 | 0.4424 | 0 | 0 | 4 | K | 2 |  |  |  | ROZPOCET | 0 | 0 | 0 | 0 | 0 | 1 | 0 | 4 | 1477707510
|  |  | "kanal" 24*0,15+16*0,15+8*0,07 |  |  |  | 6.56 | [14 empty] | VV | 2 | 2 | True | 0 | ROZPOCET
|  |  | "ZTI_voda" (30/2)*0,15+(30/2)*0,15 |  |  |  | 4.5 | [14 empty] | VV | 2 | 2 | True | 0 | ROZPOCET
9 | K | 612321141 | Vápenocementová omítka štuková dvouvrstvá vnitřních stěn nanášená ručně |  |  | m2 | 16.83 | 0 |  | 0 |  |  |  | základní |  | 0 | 0.01838 | 0.30934 | 0 | 0 | 4 | K | 2 |  |  |  | ROZPOCET | 0 | 0 | 0 | 0 | 0 | 1 | 0 | 4 | -286193262
|  |  | ***č.m. 0.2 | [18 empty] | VV | 2 | 1 | True | 0 | ROZPOCET
|  |  | "stěny" (1,7*2+1,93*2)*(2,58-2,32) |  |  |  | 1.888 | [14 empty] | VV | 2 | 2 | True | 0 | ROZPOCET
|  |  | ***č.m. 0.3 | [18 empty] | VV | 2 | 1 | True | 0 | ROZPOCET
|  |  | "stěny" (3,31*2+2,26*2)*(2,58-2,32) |  |  |  | 2.896 | [14 empty] | VV | 2 | 2 | True | 0 | ROZPOCET
|  |  | "ostění" (0,57*1)*0,085 |  |  |  | 0.048 | [14 empty] | VV | 2 | 2 | True | 0 | ROZPOCET
|  |  | ***č.m. 0.4 | [18 empty] | VV | 2 | 1 | True | 0 | ROZPOCET
|  |  | "stěny" (1*2+1,02*2)*(2,58-2,32) |  |  |  | 1.05 | [14 empty] | VV | 2 | 2 | True | 0 | ROZPOCET
|  |  | ***č.m. 0.5 | [18 empty] | VV | 2 | 1 | True | 0 | ROZPOCET
|  |  | "stěny" (1,38*2+1,13*2)*(2,58-2,38) |  |  |  | 1.004 | [14 empty] | VV | 2 | 2 | True | 0 | ROZPOCET
|  |  | ***č.m. 0.6+0.1+0.7+0.8 | [18 empty] | VV | 2 | 1 | True | 0 | ROZPOCET
|  |  | "stěny" (4,73*2+2,495*2)*(2,58-2,32) |  |  |  | 3.757 | [14 empty] | VV | 2 | 2 | True | 0 | ROZPOCET
|  |  | "ostění" (0,57*1)*0,085*3 |  |  |  | 0.145 | [14 empty] | VV | 2 | 2 | True | 0 | ROZPOCET
|  |  | ***č.m. 0.9+0.10+0.11 | [18 empty] | VV | 2 | 1 | True | 0 | ROZPOCET
|  |  | "stěny" (4,73*2+1,78*2)*(2,58-2,32) |  |  |  | 3.385 | [14 empty] | VV | 2 | 2 | True | 0 | ROZPOCET
|  |  | ***č.m. 0.12 | [18 empty] | VV | 2 | 1 | True | 0 | ROZPOCET
|  |  | "stěny" (3,31*2+1,8*2)*(2,58-2,32) |  |  |  | 2.657 | [14 empty] | VV | 2 | 2 | True | 0 | ROZPOCET
10 | K | 612321191 | Příplatek k vápenocementové omítce vnitřních stěn za každých dalších 5 mm tloušťky ručně |  |  | m2 | 16.83 | 0 |  | 0 |  |  |  | základní |  | 0 | 0.0079 | 0.13296 | 0 | 0 | 4 | K | 2 |  |  |  | ROZPOCET | 0 | 0 | 0 | 0 | 0 | 1 | 0 | 4 | -603425670
|  |  | ***č.m. 0.2 | [18 empty] | VV | 2 | 1 | True | 0 | ROZPOCET
|  |  | "stěny" (1,7*2+1,93*2)*(2,58-2,32) |  |  |  | 1.888 | [14 empty] | VV | 2 | 2 | True | 0 | ROZPOCET
|  |  | ***č.m. 0.3 | [18 empty] | VV | 2 | 1 | True | 0 | ROZPOCET
|  |  | "stěny" (3,31*2+2,26*2)*(2,58-2,32) |  |  |  | 2.896 | [14 empty] | VV | 2 | 2 | True | 0 | ROZPOCET
|  |  | "ostění" (0,57*1)*0,085 |  |  |  | 0.048 | [14 empty] | VV | 2 | 2 | True | 0 | ROZPOCET
|  |  | ***č.m. 0.4 | [18 empty] | VV | 2 | 1 | True | 0 | ROZPOCET
|  |  | "stěny" (1*2+1,02*2)*(2,58-2,32) |  |  |  | 1.05 | [14 empty] | VV | 2 | 2 | True | 0 | ROZPOCET
|  |  | ***č.m. 0.5 | [18 empty] | VV | 2 | 1 | True | 0 | ROZPOCET
|  |  | "stěny" (1,38*2+1,13*2)*(2,58-2,38) |  |  |  | 1.004 | [14 empty] | VV | 2 | 2 | True | 0 | ROZPOCET
|  |  | ***č.m. 0.6+0.1+0.7+0.8 | [18 empty] | VV | 2 | 1 | True | 0 | ROZPOCET
|  |  | "stěny" (4,73*2+2,495*2)*(2,58-2,32) |  |  |  | 3.757 | [14 empty] | VV | 2 | 2 | True | 0 | ROZPOCET
|  |  | "ostění" (0,57*1)*0,085*3 |  |  |  | 0.145 | [14 empty] | VV | 2 | 2 | True | 0 | ROZPOCET
|  |  | ***č.m. 0.9+0.10+0.11 | [18 empty] | VV | 2 | 1 | True | 0 | ROZPOCET
|  |  | "stěny" (4,73*2+1,78*2)*(2,58-2,32) |  |  |  | 3.385 | [14 empty] | VV | 2 | 2 | True | 0 | ROZPOCET
|  |  | ***č.m. 0.12 | [18 empty] | VV | 2 | 1 | True | 0 | ROZPOCET
|  |  | "stěny" (3,31*2+1,8*2)*(2,58-2,32) |  |  |  | 2.657 | [14 empty] | VV | 2 | 2 | True | 0 | ROZPOCET
11 | K | 612331121 | Cementová omítka hladká jednovrstvá vnitřních stěn nanášená ručně |  |  | m2 | 135.527 | 0 |  | 0 |  |  |  | základní |  | 0 | 0.021 | 2.8461 | 0 | 0 | 4 | K | 2 |  |  |  | ROZPOCET | 0 | 0 | 0 | 0 | 0 | 1 | 0 | 4 | 539331830
|  |  | ***č.m. 0.2 | [18 empty] | VV | 2 | 1 | True | 0 | ROZPOCET
|  |  | "stěny" (1,7*2+1,93*2)*2,32 |  |  |  | 16.843 | [14 empty] | VV | 2 | 2 | True | 0 | ROZPOCET
|  |  | "otvory" (0,8*2)*-1 |  |  |  | -1.6 | [14 empty] | VV | 2 | 2 | True | 0 | ROZPOCET
|  |  | "ostění" (1+2,02*2)*0,27 |  |  |  | 1.361 | [14 empty] | VV | 2 | 2 | True | 0 | ROZPOCET
|  |  | ***č.m. 0.3 | [18 empty] | VV | 2 | 1 | True | 0 | ROZPOCET
|  |  | "stěny" (3,31*2+2,26*2)*2,32 |  |  |  | 25.845 | [14 empty] | VV | 2 | 2 | True | 0 | ROZPOCET
|  |  | "otvory" (0,57*0,57+0,8*2+0,8*1,97)*-1 |  |  |  | -3.501 | [14 empty] | VV | 2 | 2 | True | 0 | ROZPOCET
|  |  | "ostění" (0,57*3)*0,085+(1+2,02*2)*0,27 |  |  |  | 1.506 | [14 empty] | VV | 2 | 2 | True | 0 | ROZPOCET
|  |  | ***č.m. 0.4 | [18 empty] | VV | 2 | 1 | True | 0 | ROZPOCET
|  |  | "stěny" (1*2+1,02*2)*2,32 |  |  |  | 9.373 | [14 empty] | VV | 2 | 2 | True | 0 | ROZPOCET
|  |  | "otvory" (0,6*1,97)*-1 |  |  |  | -1.182 | [14 empty] | VV | 2 | 2 | True | 0 | ROZPOCET
|  |  | ***č.m. 0.5 | [18 empty] | VV | 2 | 1 | True | 0 | ROZPOCET
|  |  | "stěny" (1,38*2+1,13*2)*2,32 |  |  |  | 11.646 | [14 empty] | VV | 2 | 2 | True | 0 | ROZPOCET
|  |  | "otvory" (0,7*1,97)*-1 |  |  |  | -1.379 | [14 empty] | VV | 2 | 2 | True | 0 | ROZPOCET
|  |  | ***č.m. 0.6+0.1+0.7+0.8 | [18 empty] | VV | 2 | 1 | True | 0 | ROZPOCET
|  |  | "stěny" (4,73*2+2,495*2)*2,32 |  |  |  | 33.524 | [14 empty] | VV | 2 | 2 | True | 0 | ROZPOCET
|  |  | "otvory" ((0,57*0,57)*3+(0,6+0,7*2+0,8)*1,97)*-1 |  |  |  | -6.491 | [14 empty] | VV | 2 | 2 | True | 0 | ROZPOCET
|  |  | "ostění" (0,57*3)*0,085*3 |  |  |  | 0.436 | [14 empty] | VV | 2 | 2 | True | 0 | ROZPOCET
|  |  | ***č.m. 0.9+0.10+0.11 | [18 empty] | VV | 2 | 1 | True | 0 | ROZPOCET
|  |  | "stěny" (4,73*2+1,78*2)*2,32 |  |  |  | 30.206 | [14 empty] | VV | 2 | 2 | True | 0 | ROZPOCET
|  |  | "otvory" (0,7+0,8)*1,97*-1 |  |  |  | -2.955 | [14 empty] | VV | 2 | 2 | True | 0 | ROZPOCET
|  |  | ***č.m. 0.12 | [18 empty] | VV | 2 | 1 | True | 0 | ROZPOCET
|  |  | "stěny" (3,31*2+1,8*2)*2,32 |  |  |  | 23.71 | [14 empty] | VV | 2 | 2 | True | 0 | ROZPOCET
|  |  | "otvory" (0,8*2+0,8*1,97)*-1 |  |  |  | -3.176 | [14 empty] | VV | 2 | 2 | True | 0 | ROZPOCET
|  |  | "ostění" (1+2,02*2)*0,27 |  |  |  | 1.361 | [14 empty] | VV | 2 | 2 | True | 0 | ROZPOCET
12 | K | 642944121 | Osazování ocelových zárubní dodatečné pl do 2,5 m2 |  |  | kus | 3 | 0 |  | 0 |  |  |  | základní |  | 0 | 0.04684 | 0.14052 | 0 | 0 | 4 | K | 2 |  |  |  | ROZPOCET | 0 | 0 | 0 | 0 | 0 | 1 | 0 | 4 | -1303986749
|  |  | "D6" 1 |  |  |  | 1 | [14 empty] | VV | 2 | 2 | True | 0 | ROZPOCET
|  |  | "D7" 1 |  |  |  | 1 | [14 empty] | VV | 2 | 2 | True | 0 | ROZPOCET
|  |  | "Dn7" 1 |  |  |  | 1 | [14 empty] | VV | 2 | 2 | True | 0 | ROZPOCET
13 | M | 553311130 | zárubeň ocelová pro běžné zdění H 110 600 L/P |  |  | kus | 1 | 0 |  | 0 |  |  |  | základní |  | 0 | 0.0108 | 0.0108 | 0 | 0 | 8 | M | 2 |  |  |  | ROZPOCET | 0 | 0 | 0 | 0 | 0 | 1 | 0 | 4 | -84608011
|  |  | "D6" 1 |  |  |  | 1 | [14 empty] | VV | 2 | 2 | True | 0 | ROZPOCET
14 | M | 553311150 | zárubeň ocelová pro běžné zdění H 110 700 L/P |  |  | kus | 2 | 0 |  | 0 |  |  |  | základní |  | 0 | 0.011 | 0.022 | 0 | 0 | 8 | M | 2 |  |  |  | ROZPOCET | 0 | 0 | 0 | 0 | 0 | 1 | 0 | 4 | -1966874590
|  |  | "D7" 1 |  |  |  | 1 | [14 empty] | VV | 2 | 2 | True | 0 | ROZPOCET
|  |  | "Dn7" 1 |  |  |  | 1 | [14 empty] | VV | 2 | 2 | True | 0 | ROZPOCET
| 9 - Ostatní konstrukce a práce, bourání | [8 empty] | 0 | [5 empty] | 0 |  | 0.0056121 |  | 21.9891 | 1 | D | 1 |  |  |  | ROZPOCET | [6 empty] | 0
15 | K | 949101111 | Lešení pomocné pro objekty pozemních staveb s lešeňovou podlahou v do 1,9 m zatížení do 150 kg/m2 |  |  | m2 | 33.11 | 0 |  | 0 |  |  |  | základní |  | 0 | 0.00013 | 0.0043043 | 0 | 0 | 4 | K | 2 |  |  |  | ROZPOCET | 0 | 0 | 0 | 0 | 0 | 1 | 0 | 4 | -146587656
16 | K | 952901111 | Vyčištění budov bytové a občanské výstavby při výšce podlaží do 4 m |  |  | m2 | 33.11 | 0 |  | 0 |  |  |  | základní |  | 0 | 3.95e-05 | 0.0013078 | 0 | 0 | 4 | K | 2 |  |  |  | ROZPOCET | 0 | 0 | 0 | 0 | 0 | 1 | 0 | 4 | 321051748
17 | K | 962031132 | Bourání příček z cihel pálených na MVC tl do 100 mm |  |  | m2 | 14.229 | 0 |  | 0 |  |  |  | základní |  | 0 | 0 | 0 | 0.131 | 1.864 | 4 | K | 2 |  |  |  | ROZPOCET | 0 | 0 | 0 | 0 | 0 | 1 | 0 | 4 | -56903134
|  |  | "01/03" 1,3*2,6-0,8*1,97 |  |  |  | 1.804 | [14 empty] | VV | 2 | 2 | True | 0 | ROZPOCET
|  |  | "07/08" 1,17*2,6 |  |  |  | 3.042 | [14 empty] | VV | 2 | 2 | True | 0 | ROZPOCET
|  |  | "09/10" 1,17*2,6 |  |  |  | 3.042 | [14 empty] | VV | 2 | 2 | True | 0 | ROZPOCET
|  |  | "06_011/07_10"4,25*2,6-(0,8*2+0,6*2+0,6*1,97*2) |  |  |  | 5.886 | [14 empty] | VV | 2 | 2 | True | 0 | ROZPOCET
|  |  | "011" 0,175*2,6 |  |  |  | 0.455 | [14 empty] | VV | 2 | 2 | True | 0 | ROZPOCET
18 | K | 962031133 | Bourání příček z cihel pálených na MVC tl do 150 mm |  |  | m2 | 6.526 | 0 |  | 0 |  |  |  | základní |  | 0 | 0 | 0 | 0.261 | 1.7033 | 4 | K | 2 |  |  |  | ROZPOCET | 0 | 0 | 0 | 0 | 0 | 1 | 0 | 4 | -1827096861
|  |  | "08/09" 1,17*2,6 |  |  |  | 3.042 | [14 empty] | VV | 2 | 2 | True | 0 | ROZPOCET
|  |  | "02/013" 1,34*2,6 |  |  |  | 3.484 | [14 empty] | VV | 2 | 2 | True | 0 | ROZPOCET
19 | K | 962032231 | Bourání zdiva z cihel pálených nebo vápenopískových na MV nebo MVC přes 1 m3 |  |  | m3 | 1.261 | 0 |  | 0 |  |  |  | základní |  | 0 | 0 | 0 | 1.8 | 2.2698 | 4 | K | 2 |  |  |  | ROZPOCET | 0 | 0 | 0 | 0 | 0 | 1 | 0 | 4 | -567982275
|  |  | "01/02" 0,21*(1,35*2,6) |  |  |  | 0.737 | [14 empty] | VV | 2 | 2 | True | 0 | ROZPOCET
|  |  | "02/03" 0,21*(0,96*2,6) |  |  |  | 0.524 | [14 empty] | VV | 2 | 2 | True | 0 | ROZPOCET
20 | K | 965081213 | Bourání podlah z dlaždic keramických nebo xylolitových tl do 10 mm plochy přes 1 m2 |  |  | m2 | 32.42 | 0 |  | 0 |  |  |  | základní |  | 0 | 0 | 0 | 0.035 | 1.1347 | 4 | K | 2 |  |  |  | ROZPOCET | 0 | 0 | 0 | 0 | 0 | 1 | 0 | 4 | -167075598
|  |  | "č.s.m. 01" 2,28 |  |  |  | 2.28 | [14 empty] | VV | 2 | 2 | True | 0 | ROZPOCET
|  |  | "č.s.m. 02" 3,97 |  |  |  | 3.97 | [14 empty] | VV | 2 | 2 | True | 0 | ROZPOCET
|  |  | "č.s.m. 03" 5,1 |  |  |  | 5.1 | [14 empty] | VV | 2 | 2 | True | 0 | ROZPOCET
|  |  | "č.s.m. 04" 1,08 |  |  |  | 1.08 | [14 empty] | VV | 2 | 2 | True | 0 | ROZPOCET
|  |  | "č.s.m. 05" 1,56 |  |  |  | 1.56 | [14 empty] | VV | 2 | 2 | True | 0 | ROZPOCET
|  |  | "č.s.m. 06" 1,47 |  |  |  | 1.47 | [14 empty] | VV | 2 | 2 | True | 0 | ROZPOCET
|  |  | "č.s.m. 07" 1,04 |  |  |  | 1.04 | [14 empty] | VV | 2 | 2 | True | 0 | ROZPOCET
|  |  | "č.s.m. 08" 2,18 |  |  |  | 2.18 | [14 empty] | VV | 2 | 2 | True | 0 | ROZPOCET
|  |  | "č.s.m. 09" 2,2 |  |  |  | 2.2 | [14 empty] | VV | 2 | 2 | True | 0 | ROZPOCET
|  |  | "č.s.m. 010" 3,16 |  |  |  | 3.16 | [14 empty] | VV | 2 | 2 | True | 0 | ROZPOCET
|  |  | "č.s.m. 011" 6,34 |  |  |  | 6.34 | [14 empty] | VV | 2 | 2 | True | 0 | ROZPOCET
|  |  | "č.s.m. 012" 1,04 |  |  |  | 1.04 | [14 empty] | VV | 2 | 2 | True | 0 | ROZPOCET
|  |  | "č.s.m. 013" 1,00 |  |  |  | 1 | [14 empty] | VV | 2 | 2 | True | 0 | ROZPOCET
21 | K | 967023693 | Přisekání kamenných nebo jiných ploch s tvrdým povrchem pl přes 2 m2 |  |  | m2 | 32.42 | 0 |  | 0 |  |  |  | základní |  | 0 | 0 | 0 | 0.038 | 1.232 | 4 | K | 2 |  |  |  | ROZPOCET | 0 | 0 | 0 | 0 | 0 | 1 | 0 | 4 | -1590053632
22 | K | 968072455 | Vybourání kovových dveřních zárubní pl do 2 m2 |  |  | m2 | 11.426 | 0 |  | 0 |  |  |  | základní |  | 0 | 0 | 0 | 0.076 | 0.86838 | 4 | K | 2 |  |  |  | ROZPOCET | 0 | 0 | 0 | 0 | 0 | 1 | 0 | 4 | -2059847401
|  |  | "03" 0,8*1,97 |  |  |  | 1.576 | [14 empty] | VV | 2 | 2 | True | 0 | ROZPOCET
|  |  | "04" 0,6*1,97 |  |  |  | 1.182 | [14 empty] | VV | 2 | 2 | True | 0 | ROZPOCET
|  |  | "05" 0,6*1,97 |  |  |  | 1.182 | [14 empty] | VV | 2 | 2 | True | 0 | ROZPOCET
|  |  | "06" 0,6*1,97 |  |  |  | 1.182 | [14 empty] | VV | 2 | 2 | True | 0 | ROZPOCET
|  |  | "07" 0,6*1,97 |  |  |  | 1.182 | [14 empty] | VV | 2 | 2 | True | 0 | ROZPOCET
|  |  | "08" 0,6*1,97 |  |  |  | 1.182 | [14 empty] | VV | 2 | 2 | True | 0 | ROZPOCET
|  |  | "09" 0,6*1,97 |  |  |  | 1.182 | [14 empty] | VV | 2 | 2 | True | 0 | ROZPOCET
|  |  | "10" 0,6*1,97 |  |  |  | 1.182 | [14 empty] | VV | 2 | 2 | True | 0 | ROZPOCET
|  |  | "12" 0,8*1,97 |  |  |  | 1.576 | [14 empty] | VV | 2 | 2 | True | 0 | ROZPOCET
23 | K | 969011121 | Vybourání vodovodního nebo plynového vedení DN do 52 |  |  | m | 30 | 0 |  | 0 |  |  |  | základní |  | 0 | 0 | 0 | 0.013 | 0.39 | 4 | K | 2 |  |  |  | ROZPOCET | 0 | 0 | 0 | 0 | 0 | 1 | 0 | 4 | -863746658
|  |  | "odhad" 30 |  |  |  | 30 | [14 empty] | VV | 2 | 2 | True | 0 | ROZPOCET
24 | K | 969021111 | Vybourání kanalizačního potrubí DN do 100 |  |  | m | 24 | 0 |  | 0 |  |  |  | základní |  | 0 | 0 | 0 | 0.037 | 0.888 | 4 | K | 2 |  |  |  | ROZPOCET | 0 | 0 | 0 | 0 | 0 | 1 | 0 | 4 | -2126025634
|  |  | "odhad" 24 |  |  |  | 24 | [14 empty] | VV | 2 | 2 | True | 0 | ROZPOCET
25 | K | 971033131 | Vybourání otvorů ve zdivu cihelném D do 60 mm na MVC nebo MV tl do 150 mm |  |  | kus | 10 | 0 |  | 0 |  |  |  | základní |  | 0 | 0 | 0 | 0.001 | 0.01 | 4 | K | 2 |  |  |  | ROZPOCET | 0 | 0 | 0 | 0 | 0 | 1 | 0 | 4 | 1398577193
|  |  | "el." 10 |  |  |  | 10 | [14 empty] | VV | 2 | 2 | True | 0 | ROZPOCET
26 | K | 971033331 | Vybourání otvorů ve zdivu cihelném pl do 0,09 m2 na MVC nebo MV tl do 150 mm |  |  | kus | 6 | 0 |  | 0 |  |  |  | základní |  | 0 | 0 | 0 | 0.025 | 0.15 | 4 | K | 2 |  |  |  | ROZPOCET | 0 | 0 | 0 | 0 | 0 | 1 | 0 | 4 | -922811403
|  |  | "ZTI" 6 |  |  |  | 6 | [14 empty] | VV | 2 | 2 | True | 0 | ROZPOCET
27 | K | 971033521 | Vybourání otvorů ve zdivu cihelném pl do 1 m2 na MVC nebo MV tl do 100 mm |  |  | m2 | 0.6 | 0 |  | 0 |  |  |  | základní |  | 0 | 0 | 0 | 0.187 | 0.1122 | 4 | K | 2 |  |  |  | ROZPOCET | 0 | 0 | 0 | 0 | 0 | 1 | 0 | 4 | -763306317
|  |  | "04" 0,15*2 |  |  |  | 0.3 | [14 empty] | VV | 2 | 2 | True | 0 | ROZPOCET
|  |  | "05" 0,15*2 |  |  |  | 0.3 | [14 empty] | VV | 2 | 2 | True | 0 | ROZPOCET
28 | K | 973031616 | Vysekání kapes ve zdivu cihelném na MV nebo MVC pro špalíky do 100x100x50 mm |  |  | kus | 7 | 0 |  | 0 |  |  |  | základní |  | 0 | 0 | 0 | 0.001 | 0.007 | 4 | K | 2 |  |  |  | ROZPOCET | 0 | 0 | 0 | 0 | 0 | 1 | 0 | 4 | -793339852
|  |  | "elektro" 5+2 |  |  |  | 7 | [14 empty] | VV | 2 | 2 | True | 0 | ROZPOCET
29 | K | 974031142 | Vysekání rýh ve zdivu cihelném hl do 70 mm š do 70 mm |  |  | m | 8 | 0 |  | 0 |  |  |  | základní |  | 0 | 0 | 0 | 0.009 | 0.072 | 4 | K | 2 |  |  |  | ROZPOCET | 0 | 0 | 0 | 0 | 0 | 1 | 0 | 4 | 1023269728
|  |  | "ZTI_kanal" 8 |  |  |  | 8 | [14 empty] | VV | 2 | 2 | True | 0 | ROZPOCET
30 | K | 974031144 | Vysekání rýh ve zdivu cihelném hl do 70 mm š do 150 mm |  |  | m | 15 | 0 |  | 0 |  |  |  | základní |  | 0 | 0 | 0 | 0.019 | 0.285 | 4 | K | 2 |  |  |  | ROZPOCET | 0 | 0 | 0 | 0 | 0 | 1 | 0 | 4 | 143786668
|  |  | "ZTI_voda" 15 |  |  |  | 15 | [14 empty] | VV | 2 | 2 | True | 0 | ROZPOCET
31 | K | 974031164 | Vysekání rýh ve zdivu cihelném hl do 150 mm š do 150 mm |  |  | m | 16 | 0 |  | 0 |  |  |  | základní |  | 0 | 0 | 0 | 0.04 | 0.64 | 4 | K | 2 |  |  |  | ROZPOCET | 0 | 0 | 0 | 0 | 0 | 1 | 0 | 4 | -216728512
|  |  | "ZTI_kanal" 16 |  |  |  | 16 | [14 empty] | VV | 2 | 2 | True | 0 | ROZPOCET
32 | K | 978059541 | Odsekání a odebrání obkladů stěn z vnitřních obkládaček plochy přes 1 m2 |  |  | m2 | 152.394 | 0 |  | 0 |  |  |  | základní |  | 0 | 0 | 0 | 0.068 | 10.3628 | 4 | K | 2 |  |  |  | ROZPOCET | 0 | 0 | 0 | 0 | 0 | 1 | 0 | 4 | 1314607001
|  |  | ***č.s.m. 02 | [18 empty] | VV | 2 | 1 | True | 0 | ROZPOCET
|  |  | "stěny" (1,34*2+1,36*2)*2,6 |  |  |  | 14.04 | [14 empty] | VV | 2 | 2 | True | 0 | ROZPOCET
|  |  | "otvory" (0,8*2)*-1 |  |  |  | -1.6 | [14 empty] | VV | 2 | 2 | True | 0 | ROZPOCET
|  |  | ***č.s.m. 03 | [18 empty] | VV | 2 | 1 | True | 0 | ROZPOCET
|  |  | "stěny" (1,76*2+2,26*2)*2,6 |  |  |  | 20.904 | [14 empty] | VV | 2 | 2 | True | 0 | ROZPOCET
|  |  | "otvory" (0,8*1,97)*-2 |  |  |  | -3.152 | [14 empty] | VV | 2 | 2 | True | 0 | ROZPOCET
|  |  | ***č.s.m. 04 | [18 empty] | VV | 2 | 1 | True | 0 | ROZPOCET
|  |  | "stěny" (1*2+1,09*2)*2,6 |  |  |  | 10.868 | [14 empty] | VV | 2 | 2 | True | 0 | ROZPOCET
|  |  | "otvory" (0,6*1,97)*-1 |  |  |  | -1.182 | [14 empty] | VV | 2 | 2 | True | 0 | ROZPOCET
|  |  | ***č.s.m. 05 | [18 empty] | VV | 2 | 1 | True | 0 | ROZPOCET
|  |  | "stěny" (1,38*2+1,09*2)*2,6 |  |  |  | 12.844 | [14 empty] | VV | 2 | 2 | True | 0 | ROZPOCET
|  |  | "otvory" (0,6*1,97)*-1 |  |  |  | -1.182 | [14 empty] | VV | 2 | 2 | True | 0 | ROZPOCET
|  |  | ***č.s.m. 06 | [18 empty] | VV | 2 | 1 | True | 0 | ROZPOCET
|  |  | "stěny" (3,46*2+2,3*2)*2,6 |  |  |  | 29.952 | [14 empty] | VV | 2 | 2 | True | 0 | ROZPOCET
|  |  | "otvory" (0,8*2+0,6*4)*1,97*-1 |  |  |  | -7.88 | [14 empty] | VV | 2 | 2 | True | 0 | ROZPOCET
|  |  | ***č.s.m. 07 | [18 empty] | VV | 2 | 1 | True | 0 | ROZPOCET
|  |  | "stěny" (1,17*2+1,26*2)*2,6 |  |  |  | 12.636 | [14 empty] | VV | 2 | 2 | True | 0 | ROZPOCET
|  |  | "otvory" (0,8*1,97)*-1 |  |  |  | -1.576 | [14 empty] | VV | 2 | 2 | True | 0 | ROZPOCET
|  |  | ***č.s.m. 08 | [18 empty] | VV | 2 | 1 | True | 0 | ROZPOCET
|  |  | "stěny" (1,17*2+0,89*2)*2,6 |  |  |  | 10.712 | [14 empty] | VV | 2 | 2 | True | 0 | ROZPOCET
|  |  | "otvory" (0,6*2)*-1 |  |  |  | -1.2 | [14 empty] | VV | 2 | 2 | True | 0 | ROZPOCET
|  |  | ***č.s.m. 09 | [18 empty] | VV | 2 | 1 | True | 0 | ROZPOCET
|  |  | "stěny" (1,17*2+0,89*2)*2,6 |  |  |  | 10.712 | [14 empty] | VV | 2 | 2 | True | 0 | ROZPOCET
|  |  | "otvory" (0,6*1,97)*-1 |  |  |  | -1.182 | [14 empty] | VV | 2 | 2 | True | 0 | ROZPOCET
|  |  | ***č.s.m. 010 | [18 empty] | VV | 2 | 1 | True | 0 | ROZPOCET
|  |  | "stěny" (1,17*2+0,86*2)*2,6 |  |  |  | 10.556 | [14 empty] | VV | 2 | 2 | True | 0 | ROZPOCET
|  |  | "otvory" (0,6*1,97)*-1 |  |  |  | -1.182 | [14 empty] | VV | 2 | 2 | True | 0 | ROZPOCET
|  |  | ***č.s.m. 011 | [18 empty] | VV | 2 | 1 | True | 0 | ROZPOCET
|  |  | "stěny" (3,44*2+1,85*2+0,3*2)*2,6 |  |  |  | 29.068 | [14 empty] | VV | 2 | 2 | True | 0 | ROZPOCET
|  |  | "otvory" (0,6*3+0,8)*1,97*-1 |  |  |  | -5.122 | [14 empty] | VV | 2 | 2 | True | 0 | ROZPOCET
|  |  | ***č.s.m. 012 | [18 empty] | VV | 2 | 1 | True | 0 | ROZPOCET
|  |  | "stěny" (1,76*2+1,8*2)*2,6 |  |  |  | 18.512 | [14 empty] | VV | 2 | 2 | True | 0 | ROZPOCET
|  |  | "otvory" (0,8*1,97)*-2 |  |  |  | -3.152 | [14 empty] | VV | 2 | 2 | True | 0 | ROZPOCET
| 997 - Přesun sutě | [8 empty] | 0 | [5 empty] | 0 |  | 0 |  | 0 | 1 | D | 1 |  |  |  | ROZPOCET | [6 empty] | 0
33 | K | 997013211 | Vnitrostaveništní doprava suti a vybouraných hmot pro budovy v do 6 m ručně |  |  | t | 23.047 | 0 |  | 0 |  |  |  | základní |  | 0 | 0 | 0 | 0 | 0 | 4 | K | 2 |  |  |  | ROZPOCET | 0 | 0 | 0 | 0 | 0 | 1 | 0 | 4 | -1633807950
34 | K | 997013501 | Odvoz suti a vybouraných hmot na skládku nebo meziskládku do 1 km se složením |  |  | t | 23.047 | 0 |  | 0 |  |  |  | základní |  | 0 | 0 | 0 | 0 | 0 | 4 | K | 2 |  |  |  | ROZPOCET | 0 | 0 | 0 | 0 | 0 | 1 | 0 | 4 | 1043030802
35 | K | 997013509 | Příplatek k odvozu suti a vybouraných hmot na skládku ZKD 1 km přes 1 km |  |  | t | 460.94 | 0 |  | 0 |  |  |  | základní |  | 0 | 0 | 0 | 0 | 0 | 4 | K | 2 |  |  |  | ROZPOCET | 0 | 0 | 0 | 0 | 0 | 1 | 0 | 4 | -282690247
36 | K | 997013831 | Poplatek za uložení stavebního směsného odpadu na skládce (skládkovné) |  |  | t | 23.047 | 0 |  | 0 |  |  |  | základní |  | 0 | 0 | 0 | 0 | 0 | 4 | K | 2 |  |  |  | ROZPOCET | 0 | 0 | 0 | 0 | 0 | 1 | 0 | 4 | -1838299541
| 998 - Přesun hmot | [8 empty] | 0 | [5 empty] | 0 |  | 0 |  | 0 | 1 | D | 1 |  |  |  | ROZPOCET | [6 empty] | 0
37 | K | 998018001 | Přesun hmot ruční pro budovy v do 6 m |  |  | t | 5.987 | 0 |  | 0 |  |  |  | základní |  | 0 | 0 | 0 | 0 | 0 | 4 | K | 2 |  |  |  | ROZPOCET | 0 | 0 | 0 | 0 | 0 | 1 | 0 | 4 | -646117660
| PSV - Práce a dodávky PSV | [8 empty] | 0 | [5 empty] | 0 |  | 8.2292 |  | 1.0583 | 2 | D | 0 |  |  |  | ROZPOCET | [6 empty] | 0
| 711 - Izolace proti vodě, vlhkosti a plynům | [8 empty] | 0 | [5 empty] | 0 |  | 0.77151 |  | 0 | 2 | D | 1 |  |  |  | ROZPOCET | [6 empty] | 0
38 | K | 711493111 | Izolace proti podpovrchové a tlakové vodě vodorovná SCHOMBURG těsnicí kaší AQUAFIN-2K |  |  | m2 | 33.11 | 0 |  | 0 |  |  |  | základní |  | 0 | 0.004575 | 0.15148 | 0 | 0 | 16 | K | 2 |  |  |  | ROZPOCET | 0 | 0 | 0 | 0 | 0 | 1 | 0 | 16 | 600475130
|  |  | "č.m. 0.2" 3,33 |  |  |  | 3.33 | [14 empty] | VV | 2 | 2 | True | 0 | ROZPOCET
|  |  | "č.m. 0.3" 5,54 |  |  |  | 5.54 | [14 empty] | VV | 2 | 2 | True | 0 | ROZPOCET
|  |  | "č.m. 0.4" 1,15 |  |  |  | 1.15 | [14 empty] | VV | 2 | 2 | True | 0 | ROZPOCET
|  |  | "č.m. 0.5" 1,63 |  |  |  | 1.63 | [14 empty] | VV | 2 | 2 | True | 0 | ROZPOCET
|  |  | "č.m. 0.6+0.1+0.7+0.8" 5,12+0,98+0,98+0,98 |  |  |  | 8.06 | [14 empty] | VV | 2 | 2 | True | 0 | ROZPOCET
|  |  | "č.m. 0.9+0.10+0.11" 0,98+0,98+6,34 |  |  |  | 8.3 | [14 empty] | VV | 2 | 2 | True | 0 | ROZPOCET
|  |  | "č.m. 0.12" 5,1 |  |  |  | 5.1 | [14 empty] | VV | 2 | 2 | True | 0 | ROZPOCET
39 | K | 711493121 | Izolace proti podpovrchové a tlakové vodě svislá SCHOMBURG těsnicí kaší AQUAFIN-2K |  |  | m2 | 135.527 | 0 |  | 0 |  |  |  | základní |  | 0 | 0.004575 | 0.62004 | 0 | 0 | 16 | K | 2 |  |  |  | ROZPOCET | 0 | 0 | 0 | 0 | 0 | 1 | 0 | 16 | 1980095816
|  |  | ***č.m. 0.2 | [18 empty] | VV | 2 | 1 | True | 0 | ROZPOCET
|  |  | "stěny" (1,7*2+1,93*2)*2,32 |  |  |  | 16.843 | [14 empty] | VV | 2 | 2 | True | 0 | ROZPOCET
|  |  | "otvory" (0,8*2)*-1 |  |  |  | -1.6 | [14 empty] | VV | 2 | 2 | True | 0 | ROZPOCET
|  |  | "ostění" (1+2,02*2)*0,27 |  |  |  | 1.361 | [14 empty] | VV | 2 | 2 | True | 0 | ROZPOCET
|  |  | ***č.m. 0.3 | [18 empty] | VV | 2 | 1 | True | 0 | ROZPOCET
|  |  | "stěny" (3,31*2+2,26*2)*2,32 |  |  |  | 25.845 | [14 empty] | VV | 2 | 2 | True | 0 | ROZPOCET
|  |  | "otvory" (0,57*0,57+0,8*2+0,8*1,97)*-1 |  |  |  | -3.501 | [14 empty] | VV | 2 | 2 | True | 0 | ROZPOCET
|  |  | "ostění" (0,57*3)*0,085+(1+2,02*2)*0,27 |  |  |  | 1.506 | [14 empty] | VV | 2 | 2 | True | 0 | ROZPOCET
|  |  | ***č.m. 0.4 | [18 empty] | VV | 2 | 1 | True | 0 | ROZPOCET
|  |  | "stěny" (1*2+1,02*2)*2,32 |  |  |  | 9.373 | [14 empty] | VV | 2 | 2 | True | 0 | ROZPOCET
|  |  | "otvory" (0,6*1,97)*-1 |  |  |  | -1.182 | [14 empty] | VV | 2 | 2 | True | 0 | ROZPOCET
|  |  | ***č.m. 0.5 | [18 empty] | VV | 2 | 1 | True | 0 | ROZPOCET
|  |  | "stěny" (1,38*2+1,13*2)*2,32 |  |  |  | 11.646 | [14 empty] | VV | 2 | 2 | True | 0 | ROZPOCET
|  |  | "otvory" (0,7*1,97)*-1 |  |  |  | -1.379 | [14 empty] | VV | 2 | 2 | True | 0 | ROZPOCET
|  |  | ***č.m. 0.6+0.1+0.7+0.8 | [18 empty] | VV | 2 | 1 | True | 0 | ROZPOCET
|  |  | "stěny" (4,73*2+2,495*2)*2,32 |  |  |  | 33.524 | [14 empty] | VV | 2 | 2 | True | 0 | ROZPOCET
|  |  | "otvory" ((0,57*0,57)*3+(0,6+0,7*2+0,8)*1,97)*-1 |  |  |  | -6.491 | [14 empty] | VV | 2 | 2 | True | 0 | ROZPOCET
|  |  | "ostění" (0,57*3)*0,085*3 |  |  |  | 0.436 | [14 empty] | VV | 2 | 2 | True | 0 | ROZPOCET
|  |  | ***č.m. 0.9+0.10+0.11 | [18 empty] | VV | 2 | 1 | True | 0 | ROZPOCET
|  |  | "stěny" (4,73*2+1,78*2)*2,32 |  |  |  | 30.206 | [14 empty] | VV | 2 | 2 | True | 0 | ROZPOCET
|  |  | "otvory" (0,7+0,8)*1,97*-1 |  |  |  | -2.955 | [14 empty] | VV | 2 | 2 | True | 0 | ROZPOCET
|  |  | ***č.m. 0.12 | [18 empty] | VV | 2 | 1 | True | 0 | ROZPOCET
|  |  | "stěny" (3,31*2+1,8*2)*2,32 |  |  |  | 23.71 | [14 empty] | VV | 2 | 2 | True | 0 | ROZPOCET
|  |  | "otvory" (0,8*2+0,8*1,97)*-1 |  |  |  | -3.176 | [14 empty] | VV | 2 | 2 | True | 0 | ROZPOCET
|  |  | "ostění" (1+2,02*2)*0,27 |  |  |  | 1.361 | [14 empty] | VV | 2 | 2 | True | 0 | ROZPOCET
40 | K | 998711201 | Přesun hmot procentní pro izolace proti vodě, vlhkosti a plynům v objektech v do 6 m |  |  | % | 0 | 0 |  | 0 |  |  |  | základní |  | 0 | 0 | 0 | 0 | 0 | 16 | K | 2 |  |  |  | ROZPOCET | 0 | 0 | 0 | 0 | 0 | 1 | 0 | 16 | 39474977
| 713 - Izolace tepelné | [8 empty] | 0 | [5 empty] | 0 |  | 0.007888 |  | 0 | 2 | D | 1 |  |  |  | ROZPOCET | [6 empty] | 0
41 | K | 713463411 | Montáž izolace tepelné potrubí a ohybů návlekovými izolačními pouzdry |  |  | m | 30 | 0 |  | 0 |  |  |  | základní |  | 0 | 0 | 0 | 0 | 0 | 16 | K | 2 |  |  |  | ROZPOCET | 0 | 0 | 0 | 0 | 0 | 1 | 0 | 16 | 951246152
|  |  | "ZTI_voda" 30 |  |  |  | 30 | [14 empty] | VV | 2 | 2 | True | 0 | ROZPOCET
42 | M | 283770950 | izolace potrubí Mirelon Pro 15 x 13 mm |  |  | m | 7 | 0 |  | 0 |  |  |  | základní |  | 0 | 3.4e-05 | 0.000238 | 0 | 0 | 32 | M | 2 |  |  |  | ROZPOCET | 0 | 0 | 0 | 0 | 0 | 1 | 0 | 16 | 604125225
43 | M | 283771120 | izolace potrubí Mirelon Pro 28 x 13 mm |  |  | m | 10 | 0 |  | 0 |  |  |  | základní |  | 0 | 5e-05 | 0.0005 | 0 | 0 | 32 | M | 2 |  |  |  | ROZPOCET | 0 | 0 | 0 | 0 | 0 | 1 | 0 | 16 | 749530135
44 | M | 283770520 | izolace potrubí Mirelon Pro 32 x 13 mm |  |  | m | 13 | 0 |  | 0 |  |  |  | základní |  | 0 | 0.00055 | 0.00715 | 0 | 0 | 32 | M | 2 |  |  |  | ROZPOCET | 0 | 0 | 0 | 0 | 0 | 1 | 0 | 16 | -1047455290
45 | K | 998713201 | Přesun hmot procentní pro izolace tepelné v objektech v do 6 m |  |  | % | 0 | 0 |  | 0 |  |  |  | základní |  | 0 | 0 | 0 | 0 | 0 | 16 | K | 2 |  |  |  | ROZPOCET | 0 | 0 | 0 | 0 | 0 | 1 | 0 | 16 | -1001373591
| 721 - Zdravotechnika - vnitřní kanalizace | [8 empty] | 0 | [5 empty] | 0 |  | 0.021976 |  | 0 | 2 | D | 1 |  |  |  | ROZPOCET | [6 empty] | 0
46 | K | 721174043 | Potrubí kanalizační z PP připojovací systém HT DN 50 |  |  | m | 8 | 0 |  | 0 |  |  |  | základní |  | 0 | 0.0003497 | 0.0027976 | 0 | 0 | 16 | K | 2 |  |  |  | ROZPOCET | 0 | 0 | 0 | 0 | 0 | 1 | 0 | 16 | -1372188602
47 | K | 721174045 | Potrubí kanalizační z PP připojovací systém HT DN 100 |  |  | m | 16 | 0 |  | 0 |  |  |  | základní |  | 0 | 0.0011355 | 0.018168 | 0 | 0 | 16 | K | 2 |  |  |  | ROZPOCET | 0 | 0 | 0 | 0 | 0 | 1 | 0 | 16 | -841796458
48 | K | 721194105 | Vyvedení a upevnění odpadních výpustek DN 50 |  |  | kus | 6 | 0 |  | 0 |  |  |  | základní |  | 0 | 0 | 0 | 0 | 0 | 16 | K | 2 |  |  |  | ROZPOCET | 0 | 0 | 0 | 0 | 0 | 1 | 0 | 16 | -1680645537
49 | K | 721211421 | Vpusť podlahová se svislým odtokem DN 50/75/110 mřížka nerez 115x115 |  |  | kus | 1 | 0 |  | 0 |  |  |  | základní |  | 0 | 0.00101 | 0.00101 | 0 | 0 | 16 | K | 2 |  |  |  | ROZPOCET | 0 | 0 | 0 | 0 | 0 | 1 | 0 | 16 | -1965390633
50 | K | 721290111 | Zkouška těsnosti potrubí kanalizace vodou do DN 125 |  |  | m | 24 | 0 |  | 0 |  |  |  | základní |  | 0 | 0 | 0 | 0 | 0 | 16 | K | 2 |  |  |  | ROZPOCET | 0 | 0 | 0 | 0 | 0 | 1 | 0 | 16 | -1358811001
51 | K | 721300922 | Pročištění svodů ležatých do DN 300 |  |  | m | 20 | 0 |  | 0 |  |  |  | základní |  | 0 | 0 | 0 | 0 | 0 | 16 | K | 2 |  |  |  | ROZPOCET | 0 | 0 | 0 | 0 | 0 | 1 | 0 | 16 | -1199163137
|  |  | "odhad" 20 |  |  |  | 20 | [14 empty] | VV | 2 | 2 | True | 0 | ROZPOCET
52 | K | 998721201 | Přesun hmot procentní pro vnitřní kanalizace v objektech v do 6 m |  |  | % | 0 | 0 |  | 0 |  |  |  | základní |  | 0 | 0 | 0 | 0 | 0 | 16 | K | 2 |  |  |  | ROZPOCET | 0 | 0 | 0 | 0 | 0 | 1 | 0 | 16 | 1391491055
| 722 - Zdravotechnika - vnitřní vodovod | [8 empty] | 0 | [5 empty] | 0 |  | 0.040242 |  | 0 | 2 | D | 1 |  |  |  | ROZPOCET | [6 empty] | 0
53 | K | 722174022R | Potrubí vodovodní plastové PPR (PP-RCT-EVO) svar polyfuze D 20 x 2,3 mm |  |  | m | 7 | 0 |  | 0 |  |  |  | základní |  | 0 | 0.00077755 | 0.0054428 | 0 | 0 | 16 | K | 2 |  |  |  | ROZPOCET | 0 | 0 | 0 | 0 | 0 | 1 | 0 | 16 | 201078785
54 | K | 722174023R | Potrubí vodovodní plastové PP-RCT EVO svar polyfuze D 25 x 2,8 mm |  |  | m | 10 | 0 |  | 0 |  |  |  | základní |  | 0 | 0.0009555 | 0.009555 | 0 | 0 | 16 | K | 2 |  |  |  | ROZPOCET | 0 | 0 | 0 | 0 | 0 | 1 | 0 | 16 | -848289239
55 | K | 722174024R | Potrubí vodovodní plastové PP-RCT-EVO svar polyfuze D 32 x3,6 mm |  |  | m | 13 | 0 |  | 0 |  |  |  | základní |  | 0 | 0.0012474 | 0.016216 | 0 | 0 | 16 | K | 2 |  |  |  | ROZPOCET | 0 | 0 | 0 | 0 | 0 | 1 | 0 | 16 | 1121291378
56 | K | 722174062R | Potrubí vodovodní plastové křížení PP-RCT svar polyfuze SDR 9 D 20 x 2,3 mm |  |  | kus | 3 | 0 |  | 0 |  |  |  | základní |  | 0 | 0.00069763 | 0.0020929 | 0 | 0 | 16 | K | 2 |  |  |  | ROZPOCET | 0 | 0 | 0 | 0 | 0 | 1 | 0 | 16 | 1948714591
57 | K | 722190401 | Vyvedení a upevnění výpustku do DN 25 |  |  | kus | 20 | 0 |  | 0 |  |  |  | základní |  | 0 | 0 | 0 | 0 | 0 | 16 | K | 2 |  |  |  | ROZPOCET | 0 | 0 | 0 | 0 | 0 | 1 | 0 | 16 | 585487692
58 | K | 722231251 | Ventil pojistný mosazný G 1/2 PN 6 do 100°C k bojleru s vnitřním x vnějším závitem |  |  | kus | 1 | 0 |  | 0 |  |  |  | základní |  | 0 | 3e-05 | 3e-05 | 0 | 0 | 16 | K | 2 |  |  |  | ROZPOCET | 0 | 0 | 0 | 0 | 0 | 1 | 0 | 16 | -1419928242
59 | K | 722232043 | Kohout kulový přímý G 1/2 PN 42 do 185°C vnitřní závit |  |  | kus | 1 | 0 |  | 0 |  |  |  | základní |  | 0 | 0.00020605 | 0.00020605 | 0 | 0 | 16 | K | 2 |  |  |  | ROZPOCET | 0 | 0 | 0 | 0 | 0 | 1 | 0 | 16 | -2115512107
60 | K | 722232046 | Kohout kulový přímý G 5/4 PN 42 do 185°C vnitřní závit |  |  | kus | 1 | 0 |  | 0 |  |  |  | základní |  | 0 | 0.00070505 | 0.00070505 | 0 | 0 | 16 | K | 2 |  |  |  | ROZPOCET | 0 | 0 | 0 | 0 | 0 | 1 | 0 | 16 | 581354852
61 | K | 722290226 | Zkouška těsnosti vodovodního potrubí závitového do DN 50 |  |  | m | 30 | 0 |  | 0 |  |  |  | základní |  | 0 | 0.00018979 | 0.0056938 | 0 | 0 | 16 | K | 2 |  |  |  | ROZPOCET | 0 | 0 | 0 | 0 | 0 | 1 | 0 | 16 | -923479011
62 | K | 722290234 | Proplach a dezinfekce vodovodního potrubí do DN 80 |  |  | m | 30 | 0 |  | 0 |  |  |  | základní |  | 0 | 1e-05 | 0.0003 | 0 | 0 | 16 | K | 2 |  |  |  | ROZPOCET | 0 | 0 | 0 | 0 | 0 | 1 | 0 | 16 | -1608185125
63 | K | 998722201 | Přesun hmot procentní pro vnitřní vodovod v objektech v do 6 m |  |  | % | 0 | 0 |  | 0 |  |  |  | základní |  | 0 | 0 | 0 | 0 | 0 | 16 | K | 2 |  |  |  | ROZPOCET | 0 | 0 | 0 | 0 | 0 | 1 | 0 | 16 | 1603400781
| 725 - Zdravotechnika - zařizovací předměty | [8 empty] | 0 | [5 empty] | 0 |  | 0.3904 |  | 0.97599 | 2 | D | 1 |  |  |  | ROZPOCET | [6 empty] | 0
64 | K | 725110811 | Demontáž klozetů splachovací s nádrží |  |  | soubor | 6 | 0 |  | 0 |  |  |  | základní |  | 0 | 0 | 0 | 0.01933 | 0.11598 | 16 | K | 2 |  |  |  | ROZPOCET | 0 | 0 | 0 | 0 | 0 | 1 | 0 | 16 | -1303940614
65 | K | 725119125 | Montáž klozetových mís závěsných na nosné stěny |  |  | kus | 7 | 0 |  | 0 |  |  |  | základní |  | 0 | 0.00242 | 0.01694 | 0 | 0 | 16 | K | 2 |  |  |  | ROZPOCET | 0 | 0 | 0 | 0 | 0 | 1 | 0 | 16 | -1964452735
|  |  | "S3" 1 |  |  |  | 1 | [14 empty] | VV | 2 | 2 | True | 0 | ROZPOCET
|  |  | "S7" 6 |  |  |  | 6 | [14 empty] | VV | 2 | 2 | True | 0 | ROZPOCET
66 | M | 642360510 | klozet keramický závěsný hluboké splachování handicap (OLYMP 820642) bílý |  |  | kus | 1 | 0 |  | 0 |  |  |  | základní |  | 0 | 0.016 | 0.016 | 0 | 0 | 32 | M | 2 |  |  |  | ROZPOCET | 0 | 0 | 0 | 0 | 0 | 1 | 0 | 16 | 1366674254
|  |  | "S3" 1 |  |  |  | 1 | [14 empty] | VV | 2 | 2 | True | 0 | ROZPOCET
67 | M | 642360210 | klozet keramický závěsný hluboké splachování (LYRA plus 823382) bílý |  |  | kus | 6 | 0 |  | 0 |  |  |  | základní |  | 0 | 0.015 | 0.09 | 0 | 0 | 32 | M | 2 |  |  |  | ROZPOCET | 0 | 0 | 0 | 0 | 0 | 1 | 0 | 16 | -1031888154
|  |  | "S7" 6 |  |  |  | 6 | [14 empty] | VV | 2 | 2 | True | 0 | ROZPOCET
68 | K | 725121525 | Pisoárový záchodek automatický s radarovým senzorem |  |  | soubor | 5 | 0 |  | 0 |  |  |  | základní |  | 0 | 0.018082 | 0.090409 | 0 | 0 | 16 | K | 2 |  |  |  | ROZPOCET | 0 | 0 | 0 | 0 | 0 | 1 | 0 | 16 | -2036504804
|  |  | "S5" 5 |  |  |  | 5 | [14 empty] | VV | 2 | 2 | True | 0 | ROZPOCET
69 | K | 725122815 | Demontáž pisoárových stání s nádrží a třemi záchodky |  |  | soubor | 1 | 0 |  | 0 |  |  |  | základní |  | 0 | 0 | 0 | 0.039 | 0.039 | 16 | K | 2 |  |  |  | ROZPOCET | 0 | 0 | 0 | 0 | 0 | 1 | 0 | 16 | -1379587133
70 | K | 725210821 | Demontáž umyvadel bez výtokových armatur |  |  | soubor | 4 | 0 |  | 0 |  |  |  | základní |  | 0 | 0 | 0 | 0.01946 | 0.07784 | 16 | K | 2 |  |  |  | ROZPOCET | 0 | 0 | 0 | 0 | 0 | 1 | 0 | 16 | -321468489
71 | K | 725210826 | Demontáž umývátek bez výtokových armatur |  |  | soubor | 2 | 0 |  | 0 |  |  |  | základní |  | 0 | 0 | 0 | 0.0066 | 0.0132 | 16 | K | 2 |  |  |  | ROZPOCET | 0 | 0 | 0 | 0 | 0 | 1 | 0 | 16 | -1119434363
72 | K | 725211681 | Umyvadlo keramické zdravotní připevněné na stěnu šrouby bílé 640 mm |  |  | soubor | 1 | 0 |  | 0 |  |  |  | základní |  | 0 | 0.015285 | 0.015285 | 0 | 0 | 16 | K | 2 |  |  |  | ROZPOCET | 0 | 0 | 0 | 0 | 0 | 1 | 0 | 16 | 1418093875
|  |  | "S2" 1 |  |  |  | 1 | [14 empty] | VV | 2 | 2 | True | 0 | ROZPOCET
73 | K | 725211701 | Umývátko keramické stěnové 400 mm |  |  | soubor | 1 | 0 |  | 0 |  |  |  | základní |  | 0 | 0.0077601 | 0.0077601 | 0 | 0 | 16 | K | 2 |  |  |  | ROZPOCET | 0 | 0 | 0 | 0 | 0 | 1 | 0 | 16 | 1141179840
|  |  | "S8" 1 |  |  |  | 1 | [14 empty] | VV | 2 | 2 | True | 0 | ROZPOCET
74 | K | 725219102 | Montáž umyvadla připevněného na šrouby do zdiva |  |  | soubor | 4 | 0 |  | 0 |  |  |  | základní |  | 0 | 0.0018618 | 0.0074473 | 0 | 0 | 16 | K | 2 |  |  |  | ROZPOCET | 0 | 0 | 0 | 0 | 0 | 1 | 0 | 16 | -1345263234
|  |  | "S4" 4 |  |  |  | 4 | [14 empty] | VV | 2 | 2 | True | 0 | ROZPOCET
75 | M | 642110951 | umyvadlo keramické U 465/465/140mm |  |  | kus | 4 | 0 |  | 0 |  |  |  | základní |  | 0 | 0.012 | 0.048 | 0 | 0 | 32 | M | 2 |  |  |  | ROZPOCET | 0 | 0 | 0 | 0 | 0 | 1 | 0 | 16 | -986096949
|  |  | The Bathco Tenerife | [18 empty] | P | 2
|  |  | "S4" 4 |  |  |  | 4 | [14 empty] | VV | 2 | 2 | True | 0 | ROZPOCET
76 | K | 725291111R | Doplňky zařízení koupelen a záchodů toaletní invalidní sklopné antivandal nerez nástěnné zrcadlo - 600/450mm |  |  | soubor | 1 | 0 |  | 0 |  |  |  | základní |  | 0 | 0.0024213 | 0.0024213 | 0 | 0 | 16 | K | 2 |  |  |  | ROZPOCET | 0 | 0 | 0 | 0 | 0 | 1 | 0 | 16 | 1801213939
|  |  | "Z1" 1 |  |  |  | 1 | [14 empty] | VV | 2 | 2 | True | 0 | ROZPOCET
77 | K | 725291511R | Doplňky zařízení koupelen a záchodů nerezové dávkovač tekutého mýdla SLZN 05 |  |  | soubor | 6 | 0 |  | 0 |  |  |  | základní |  | 0 | 0.00052128 | 0.0031277 | 0 | 0 | 16 | K | 2 |  |  |  | ROZPOCET | 0 | 0 | 0 | 0 | 0 | 1 | 0 | 16 | -960623497
|  |  | "M2" 6 |  |  |  | 6 | [14 empty] | VV | 2 | 2 | True | 0 | ROZPOCET
78 | K | 725291621R | Doplňky zařízení koupelen a záchodů nerezové zásobník toaletních papírů SLZN 01 |  |  | soubor | 7 | 0 |  | 0 |  |  |  | základní |  | 0 | 0.00052128 | 0.003649 | 0 | 0 | 16 | K | 2 |  |  |  | ROZPOCET | 0 | 0 | 0 | 0 | 0 | 1 | 0 | 16 | -1327966569
|  |  | "M3" 7 |  |  |  | 7 | [14 empty] | VV | 2 | 2 | True | 0 | ROZPOCET
79 | K | 725291631R | Doplňky zařízení koupelen a záchodů nerezové atyp nástěnný nerezový odpadkový koš 70l - 75/30/25cm s poklopem |  |  | soubor | 2 | 0 |  | 0 |  |  |  | základní |  | 0 | 0.0015213 | 0.0030426 | 0 | 0 | 16 | K | 2 |  |  |  | ROZPOCET | 0 | 0 | 0 | 0 | 0 | 1 | 0 | 16 | 2104952642
|  |  | "M5" 2 |  |  |  | 2 | [14 empty] | VV | 2 | 2 | True | 0 | ROZPOCET
80 | K | 725291642R | Doplňky zařízení koupelen a záchoů MYHM přebalovací pult závěsný sklopný (ořech) - 76/56/15cm |  |  | soubor | 2 | 0 |  | 0 |  |  |  | základní |  | 0 | 0.003 | 0.006 | 0 | 0 | 16 | K | 2 |  |  |  | ROZPOCET | 0 | 0 | 0 | 0 | 0 | 1 | 0 | 16 | -1844478538
|  |  | "M6" 2 |  |  |  | 2 | [14 empty] | VV | 2 | 2 | True | 0 | ROZPOCET
81 | K | 725291703R | Doplňky zařízení koupelen a záchodů nerezové madla rovná, délky 600 mm |  |  | soubor | 2 | 0 |  | 0 |  |  |  | základní |  | 0 | 0.0008 | 0.0016 | 0 | 0 | 16 | K | 2 |  |  |  | ROZPOCET | 0 | 0 | 0 | 0 | 0 | 1 | 0 | 16 | -2107023362
|  |  | "Dr" 1 |  |  |  | 1 | [14 empty] | VV | 2 | 2 | True | 0 | ROZPOCET
|  |  | "č.m. 0.2" 1 |  |  |  | 1 | [14 empty] | VV | 2 | 2 | True | 0 | ROZPOCET
82 | K | 725291706R | Doplňky zařízení koupelen a záchodů urinálová zástěna JIKA Split 60/41 cm |  |  | soubor | 6 | 0 |  | 0 |  |  |  | základní |  | 0 | 0.0033 | 0.0198 | 0 | 0 | 16 | K | 2 |  |  |  | ROZPOCET | 0 | 0 | 0 | 0 | 0 | 1 | 0 | 16 | -1522679692
|  |  | "S6" 6 |  |  |  | 6 | [14 empty] | VV | 2 | 2 | True | 0 | ROZPOCET
83 | K | 725291712R | Doplňky zařízení koupelen a záchodů nerezové madlo krakorcové dl 800 mm |  |  | soubor | 1 | 0 |  | 0 |  |  |  | základní |  | 0 | 0.00085 | 0.00085 | 0 | 0 | 16 | K | 2 |  |  |  | ROZPOCET | 0 | 0 | 0 | 0 | 0 | 1 | 0 | 16 | -632996502
|  |  | "č.m. 0.2" 1 |  |  |  | 1 | [14 empty] | VV | 2 | 2 | True | 0 | ROZPOCET
84 | K | 725291722R | Doplňky zařízení koupelen a záchodů nerezové madlo krakorcové sklopné dl 800 mm |  |  | soubor | 1 | 0 |  | 0 |  |  |  | základní |  | 0 | 0.00085 | 0.00085 | 0 | 0 | 16 | K | 2 |  |  |  | ROZPOCET | 0 | 0 | 0 | 0 | 0 | 1 | 0 | 16 | 180683776
|  |  | "č.m. 0.2" 1 |  |  |  | 1 | [14 empty] | VV | 2 | 2 | True | 0 | ROZPOCET
85 | K | 725330840 | Demontáž výlevka litinová nebo ocelová |  |  | soubor | 1 | 0 |  | 0 |  |  |  | základní |  | 0 | 0 | 0 | 0.0188 | 0.0188 | 16 | K | 2 |  |  |  | ROZPOCET | 0 | 0 | 0 | 0 | 0 | 1 | 0 | 16 | -2146470243
86 | K | 725331111R | Závěsná výlevka bez výtokových armatur keramická se sklopnou plastovou mřížkou |  |  | soubor | 1 | 0 |  | 0 |  |  |  | základní |  | 0 | 0.0147 | 0.0147 | 0 | 0 | 16 | K | 2 |  |  |  | ROZPOCET | 0 | 0 | 0 | 0 | 0 | 1 | 0 | 16 | 67966788
|  |  | "S1" 1 |  |  |  | 1 | [14 empty] | VV | 2 | 2 | True | 0 | ROZPOCET
87 | K | 725522121 | Topidlo koupelnové infrazářič 1,2 kW |  |  | soubor | 2 | 0 |  | 0 |  |  |  | základní |  | 0 | 0.0018182 | 0.0036364 | 0 | 0 | 16 | K | 2 |  |  |  | ROZPOCET | 0 | 0 | 0 | 0 | 0 | 1 | 0 | 16 | -134484971
88 | K | 725529301R | Koupelnové doplňky montáž vysoušeče rukou |  |  | soubor | 3 | 0 |  | 0 |  |  |  | základní |  | 0 | 3.64e-05 | 0.0001092 | 0 | 0 | 16 | K | 2 |  |  |  | ROZPOCET | 0 | 0 | 0 | 0 | 0 | 1 | 0 | 16 | -844433005
|  |  | "M1" 2 |  |  |  | 2 | [14 empty] | VV | 2 | 2 | True | 0 | ROZPOCET
|  |  | "M8" 1 |  |  |  | 1 | [14 empty] | VV | 2 | 2 | True | 0 | ROZPOCET
89 | M | 725990001 | Dryers STRX210- vysoušeč rukou |  |  | soub. | 1 | 0 |  | 0 |  |  |  | základní |  | 0 | 0.004 | 0.004 | 0 | 0 | 32 | M | 2 |  |  |  | ROZPOCET | 0 | 0 | 0 | 0 | 0 | 1 | 0 | 16 | -475869160
|  |  | "M8" 1 |  |  |  | 1 | [14 empty] | VV | 2 | 2 | True | 0 | ROZPOCET
90 | M | 725990002 | Jet Dryers Classic- vysoušeč rukou |  |  | soub. | 2 | 0 |  | 0 |  |  |  | základní |  | 0 | 0.004 | 0.008 | 0 | 0 | 32 | M | 2 |  |  |  | ROZPOCET | 0 | 0 | 0 | 0 | 0 | 1 | 0 | 16 | 556867713
|  |  | "M1" 2 |  |  |  | 2 | [14 empty] | VV | 2 | 2 | True | 0 | ROZPOCET
91 | K | 725530826 | Demontáž ohřívač elektrický akumulační do 800 litrů |  |  | soubor | 1 | 0 |  | 0 |  |  |  | základní |  | 0 | 0 | 0 | 0.69347 | 0.69347 | 16 | K | 2 |  |  |  | ROZPOCET | 0 | 0 | 0 | 0 | 0 | 1 | 0 | 16 | 2087806641
92 | K | 725539303 | Montáž ohřívačů zásobníkových stacionárních tlakových do 250 litrů |  |  | soubor | 1 | 0 |  | 0 |  |  |  | základní |  | 0 | 0.0050323 | 0.0050323 | 0 | 0 | 16 | K | 2 |  |  |  | ROZPOCET | 0 | 0 | 0 | 0 | 0 | 1 | 0 | 16 | 1457707716
|  |  | "B" 1 |  |  |  | 1 | [14 empty] | VV | 2 | 2 | True | 0 | ROZPOCET
93 | K | 725590811 | Přemístění vnitrostaveništní demontovaných zařizovacích předmětů v objektech výšky do 6 m |  |  | t | 1.281 | 0 |  | 0 |  |  |  | základní |  | 0 | 0 | 0 | 0 | 0 | 16 | K | 2 |  |  |  | ROZPOCET | 0 | 0 | 0 | 0 | 0 | 1 | 0 | 16 | 95778668
94 | K | 725810811 | Demontáž ventilů výtokových nástěnných |  |  | kus | 12 | 0 |  | 0 |  |  |  | základní |  | 0 | 0 | 0 | 0.00049 | 0.00588 | 16 | K | 2 |  |  |  | ROZPOCET | 0 | 0 | 0 | 0 | 0 | 1 | 0 | 16 | -137812540
95 | K | 725813112 | Ventil rohový pračkový G 3/4 |  |  | kus | 2 | 0 |  | 0 |  |  |  | základní |  | 0 | 0.0010901 | 0.0021802 | 0 | 0 | 16 | K | 2 |  |  |  | ROZPOCET | 0 | 0 | 0 | 0 | 0 | 1 | 0 | 16 | 1546492470
96 | K | 725820801 | Demontáž baterie nástěnné do G 3 / 4 |  |  | soubor | 1 | 0 |  | 0 |  |  |  | základní |  | 0 | 0 | 0 | 0.00156 | 0.00156 | 16 | K | 2 |  |  |  | ROZPOCET | 0 | 0 | 0 | 0 | 0 | 1 | 0 | 16 | -1265494348
97 | K | 725820802 | Demontáž baterie stojánkové do jednoho otvoru |  |  | soubor | 6 | 0 |  | 0 |  |  |  | základní |  | 0 | 0 | 0 | 0.00086 | 0.00516 | 16 | K | 2 |  |  |  | ROZPOCET | 0 | 0 | 0 | 0 | 0 | 1 | 0 | 16 | 1711059964
98 | K | 725821312 | Baterie dřezové nástěnné pákové s otáčivým kulatým ústím a délkou ramínka 300 mm |  |  | soubor | 1 | 0 |  | 0 |  |  |  | základní |  | 0 | 0.0019601 | 0.0019601 | 0 | 0 | 16 | K | 2 |  |  |  | ROZPOCET | 0 | 0 | 0 | 0 | 0 | 1 | 0 | 16 | -1346778414
99 | K | 725822642 | Baterie umyvadlové automatické senzorové s přívodem teplé a studené vody |  |  | soubor | 6 | 0 |  | 0 |  |  |  | základní |  | 0 | 0.0028401 | 0.017041 | 0 | 0 | 16 | K | 2 |  |  |  | ROZPOCET | 0 | 0 | 0 | 0 | 0 | 1 | 0 | 16 | -1044718076
100 | K | 725860811 | Demontáž uzávěrů zápachu jednoduchých |  |  | kus | 6 | 0 |  | 0 |  |  |  | základní |  | 0 | 0 | 0 | 0.00085 | 0.0051 | 16 | K | 2 |  |  |  | ROZPOCET | 0 | 0 | 0 | 0 | 0 | 1 | 0 | 16 | 1853601952
101 | K | 725869218 | Montáž zápachových uzávěrek U-sifonů |  |  | kus | 1 | 0 |  | 0 |  |  |  | základní |  | 0 | 0.00018292 | 0.00018292 | 0 | 0 | 16 | K | 2 |  |  |  | ROZPOCET | 0 | 0 | 0 | 0 | 0 | 1 | 0 | 16 | -13828892
102 | M | 551618410 | vtok se zápachovou uzávěrkou HL 21 DN 32 |  |  | kus | 1 | 0 |  | 0 |  |  |  | základní |  | 0 | 0.00038 | 0.00038 | 0 | 0 | 32 | M | 2 |  |  |  | ROZPOCET | 0 | 0 | 0 | 0 | 0 | 1 | 0 | 16 | 2132051151
|  |  | Kalich pro úkapy DN32 se zápachovou uzávěrkou a s přídavným uzávěrem (kuličkou) proti zápachu pro suchý stav | [18 empty] | P | 2
103 | K | 998725201 | Přesun hmot procentní pro zařizovací předměty v objektech v do 6 m |  |  | % | 0 | 0 |  | 0 |  |  |  | základní |  | 0 | 0 | 0 | 0 | 0 | 16 | K | 2 |  |  |  | ROZPOCET | 0 | 0 | 0 | 0 | 0 | 1 | 0 | 16 | 345327601
| 726 - Zdravotechnika - předstěnové instalace | [8 empty] | 0 | [5 empty] | 0 |  | 0.11105 |  | 0 | 2 | D | 1 |  |  |  | ROZPOCET | [6 empty] | 0
104 | K | 726111031 | Instalační předstěna - klozet s ovládáním zepředu v 1080 mm závěsný do masivní zděné kce |  |  | soubor | 6 | 0 |  | 0 |  |  |  | základní |  | 0 | 0.0092 | 0.0552 | 0 | 0 | 16 | K | 2 |  |  |  | ROZPOCET | 0 | 0 | 0 | 0 | 0 | 1 | 0 | 16 | -69871236
|  |  | "S7" 6 |  |  |  | 6 | [14 empty] | VV | 2 | 2 | True | 0 | ROZPOCET
105 | K | 726131043 | Instalační předstěna - klozet závěsný v 1120 mm s ovládáním zepředu pro postižené do stěn s kov kcí |  |  | soubor | 1 | 0 |  | 0 |  |  |  | základní |  | 0 | 0.01765 | 0.01765 | 0 | 0 | 16 | K | 2 |  |  |  | ROZPOCET | 0 | 0 | 0 | 0 | 0 | 1 | 0 | 16 | 557198295
|  |  | "S3" 1 |  |  |  | 1 | [14 empty] | VV | 2 | 2 | True | 0 | ROZPOCET
106 | M | 551470470 | splachovač WC pro splachovací nádržku Geberit SLW 02GT - tlačítko TANGO |  |  | kus | 7 | 0 |  | 0 |  |  |  | základní |  | 0 | 0.0019 | 0.0133 | 0 | 0 | 32 | M | 2 |  |  |  | ROZPOCET | 0 | 0 | 0 | 0 | 0 | 1 | 0 | 16 | 1248200625
|  |  | "S3" 1 |  |  |  | 1 | [14 empty] | VV | 2 | 2 | True | 0 | ROZPOCET
|  |  | "S7" 6 |  |  |  | 6 | [14 empty] | VV | 2 | 2 | True | 0 | ROZPOCET
107 | M | 551721120 | zdroj napájecí SLZ 03 230V AC/24V DC 170 x 130 x 85 mm max. 9 ventilů |  |  | kus | 2 | 0 |  | 0 |  |  |  | základní |  | 0 | 0.0018 | 0.0036 | 0 | 0 | 32 | M | 2 |  |  |  | ROZPOCET | 0 | 0 | 0 | 0 | 0 | 1 | 0 | 16 | 1581351318
108 | M | 551721100 | zdroj napájecí SLZ 01Z 230V AC/24V DC 170 x 130 x 85 mm max. 4 ventily |  |  | kus | 7 | 0 |  | 0 |  |  |  | základní |  | 0 | 0.0018 | 0.0126 | 0 | 0 | 32 | M | 2 |  |  |  | ROZPOCET | 0 | 0 | 0 | 0 | 0 | 1 | 0 | 16 | -954519422
109 | K | 726131204R | Instalační předstěna - montáž výlevky do lehkých stěn s kovovou kcí |  |  | soubor | 1 | 0 |  | 0 |  |  |  | základní |  | 0 | 0 | 0 | 0 | 0 | 16 | K | 2 |  |  |  | ROZPOCET | 0 | 0 | 0 | 0 | 0 | 1 | 0 | 16 | -1710828356
|  |  | "S1" 1 |  |  |  | 1 | [14 empty] | VV | 2 | 2 | True | 0 | ROZPOCET
110 | M | 552817091 | montážní prvek pro závěsnou výlevku |  |  | kus | 1 | 0 |  | 0 |  |  |  | základní |  | 0 | 0.0087 | 0.0087 | 0 | 0 | 32 | M | 2 |  |  |  | ROZPOCET | 0 | 0 | 0 | 0 | 0 | 1 | 0 | 16 | -318909843
|  |  | vč. instalační sady | [18 empty] | P | 2
|  |  | "S1" 1 |  |  |  | 1 | [14 empty] | VV | 2 | 2 | True | 0 | ROZPOCET
111 | K | 998726211 | Přesun hmot procentní pro instalační prefabrikáty v objektech v do 6 m |  |  | % | 0 | 0 |  | 0 |  |  |  | základní |  | 0 | 0 | 0 | 0 | 0 | 16 | K | 2 |  |  |  | ROZPOCET | 0 | 0 | 0 | 0 | 0 | 1 | 0 | 16 | -2102536127
| 740 - Elektromontáže - zkoušky a revize | [8 empty] | 0 | [5 empty] | 0 |  | 0 |  | 0 | 2 | D | 1 |  |  |  | ROZPOCET | [6 empty] | 0
112 | K | 740991100 | Celková prohlídka elektrického rozvodu a zařízení do 100 000,- Kč |  |  | kus | 1 | 0 |  | 0 |  |  |  | základní |  | 0 | 0 | 0 | 0 | 0 | 16 | K | 2 |  |  |  | ROZPOCET | 0 | 0 | 0 | 0 | 0 | 1 | 0 | 16 | -1982191942
| 743 - Elektromontáže - hrubá montáž | [8 empty] | 0 | [5 empty] | 0 |  | 0.000515 |  | 0 | 2 | D | 1 |  |  |  | ROZPOCET | [6 empty] | 0
113 | K | 743412111 | Montáž krabice přístrojová zapuštěná plast kruh KP,KU68/2-1901 |  |  | kus | 2 | 0 |  | 0 |  |  |  | základní |  | 0 | 0 | 0 | 0 | 0 | 16 | K | 2 |  |  |  | ROZPOCET | 0 | 0 | 0 | 0 | 0 | 1 | 0 | 16 | -1868276979
114 | M | 345715111 | krabice přístrojová instalační KP 68 |  |  | kus | 2 | 0 |  | 0 |  |  |  | základní |  | 0 | 3e-05 | 6e-05 | 0 | 0 | 32 | M | 2 |  |  |  | ROZPOCET | 0 | 0 | 0 | 0 | 0 | 1 | 0 | 16 | -362098036
115 | K | 743414111 | Montáž rozvodka zapuštěná plastová kruhová typ KU68/2-1903, KR97 |  |  | kus | 5 | 0 |  | 0 |  |  |  | základní |  | 0 | 0 | 0 | 0 | 0 | 16 | K | 2 |  |  |  | ROZPOCET | 0 | 0 | 0 | 0 | 0 | 1 | 0 | 16 | 2007603470
116 | M | 345715210 | krabice univerzální z PH KU 68/2-1903 |  |  | kus | 5 | 0 |  | 0 |  |  |  | základní |  | 0 | 9.1e-05 | 0.000455 | 0 | 0 | 32 | M | 2 |  |  |  | ROZPOCET | 0 | 0 | 0 | 0 | 0 | 1 | 0 | 16 | -2029001919
|  |  | EAN 8595057600287 | [18 empty] | P | 2
| 744 - Elektromontáže - rozvody vodičů měděných | [8 empty] | 0 | [5 empty] | 0 |  | 0.02122 |  | 0 | 2 | D | 1 |  |  |  | ROZPOCET | [6 empty] | 0
117 | K | 744411230 | Montáž kabel Cu sk.2 do 1 kV do 0,40 kg pod omítku stěn |  |  | m | 160 | 0 |  | 0 |  |  |  | základní |  | 0 | 0 | 0 | 0 | 0 | 16 | K | 2 |  |  |  | ROZPOCET | 0 | 0 | 0 | 0 | 0 | 1 | 0 | 16 | -21596946
118 | M | 341110300 | kabel silový s Cu jádrem CYKY 3x1,5 mm2 |  |  | m | 110 | 0 |  | 0 |  |  |  | základní |  | 0 | 0.000117 | 0.01287 | 0 | 0 | 32 | M | 2 |  |  |  | ROZPOCET | 0 | 0 | 0 | 0 | 0 | 1 | 0 | 16 | -1386829924
|  |  | obsah kovu [kg/m], Cu =0,044, Al =0 | [18 empty] | P | 2
119 | M | 341110360 | kabel silový s Cu jádrem CYKY 3x2,5 mm2 |  |  | m | 50 | 0 |  | 0 |  |  |  | základní |  | 0 | 0.000167 | 0.00835 | 0 | 0 | 32 | M | 2 |  |  |  | ROZPOCET | 0 | 0 | 0 | 0 | 0 | 1 | 0 | 16 | -56349363
|  |  | obsah kovu [kg/m], Cu =0,074, Al =0 | [18 empty] | P | 2
| 746 - Elektromontáže - soubory pro vodiče | [8 empty] | 0 | [5 empty] | 0 |  | 0 |  | 0 | 2 | D | 1 |  |  |  | ROZPOCET | [6 empty] | 0
120 | K | 746212110 | Ukončení vodič izolovaný do 2,5 mm2 na svorkovnici |  |  | kus | 3 | 0 |  | 0 |  |  |  | základní |  | 0 | 0 | 0 | 0 | 0 | 16 | K | 2 |  |  |  | ROZPOCET | 0 | 0 | 0 | 0 | 0 | 1 | 0 | 16 | 1264130505
|  |  | "napaječ splach." 3 |  |  |  | 3 | [14 empty] | VV | 2 | 2 | True | 0 | ROZPOCET
121 | K | X74621291 | Zapojení a uvedení do provozu el. zásobníku vody |  |  | kus | 1 | 0 |  | 0 |  |  |  | základní |  | 0 | 0 | 0 | 0 | 0 | 16 | K | 2 |  |  |  | ROZPOCET | 0 | 0 | 0 | 0 | 0 | 1 | 0 | 16 | 572476090
122 | K | X74621292 | Zapojení a uvedení do provozu el. osoušeče rukou |  |  | kus | 3 | 0 |  | 0 |  |  |  | základní |  | 0 | 0 | 0 | 0 | 0 | 16 | K | 2 |  |  |  | ROZPOCET | 0 | 0 | 0 | 0 | 0 | 1 | 0 | 16 | -317843758
123 | K | X74621293 | Zapojení a uvedení do provozu el. infrazářiče |  |  | kus | 2 | 0 |  | 0 |  |  |  | základní |  | 0 | 0 | 0 | 0 | 0 | 16 | K | 2 |  |  |  | ROZPOCET | 0 | 0 | 0 | 0 | 0 | 1 | 0 | 16 | -374925319
124 | K | X74621294 | Zapojení a uvedení do provozu el. splachovače |  |  | kus | 8 | 0 |  | 0 |  |  |  | základní |  | 0 | 0 | 0 | 0 | 0 | 16 | K | 2 |  |  |  | ROZPOCET | 0 | 0 | 0 | 0 | 0 | 1 | 0 | 16 | -867311008
| 747 - Elektromontáže - kompletace rozvodů | [8 empty] | 0 | [5 empty] | 0 |  | 0.00024 |  | 0 | 2 | D | 1 |  |  |  | ROZPOCET | [6 empty] | 0
125 | K | 747112011 | Montáž vypínač (polo)zapuštěný bezšroubové připojení 1 -jednopólový |  |  | kus | 2 | 0 |  | 0 |  |  |  | základní |  | 0 | 0 | 0 | 0 | 0 | 16 | K | 2 |  |  |  | ROZPOCET | 0 | 0 | 0 | 0 | 0 | 1 | 0 | 16 | -1744584080
126 | M | 345354020 | přístroj spínače jednopólového 10A 3559-A01345 bezšroubový |  |  | kus | 2 | 0 |  | 0 |  |  |  | základní |  | 0 | 1.6e-05 | 3.2e-05 | 0 | 0 | 32 | M | 2 |  |  |  | ROZPOCET | 0 | 0 | 0 | 0 | 0 | 1 | 0 | 16 | -669432118
127 | M | 345364900 | kryt spínače jednopáčkový jednoduchý pro spínače řazení 1,2,6,7,1/0 TANGO3558A-A651 |  |  | kus | 2 | 0 |  | 0 |  |  |  | základní |  | 0 | 5e-05 | 0.0001 | 0 | 0 | 32 | M | 2 |  |  |  | ROZPOCET | 0 | 0 | 0 | 0 | 0 | 1 | 0 | 16 | 1912344425
128 | M | 345367000 | rámeček pro spínače a zásuvky TANGO 3901A-B10 jednonásobný |  |  | kus | 2 | 0 |  | 0 |  |  |  | základní |  | 0 | 5.4e-05 | 0.000108 | 0 | 0 | 32 | M | 2 |  |  |  | ROZPOCET | 0 | 0 | 0 | 0 | 0 | 1 | 0 | 16 | 2070238247
| 748 - Elektromontáže - osvětlovací zařízení a svítidla | [8 empty] | 0 | [5 empty] | 0 |  | 0.0467 |  | 0 | 2 | D | 1 |  |  |  | ROZPOCET | [6 empty] | 0
129 | K | 748123129 | Montáž svítidlo LED bytové přisazené stropní panelové do 0,36 m2 |  |  | kus | 29 | 0 |  | 0 |  |  |  | základní |  | 0 | 0 | 0 | 0 | 0 | 16 | K | 2 |  |  |  | ROZPOCET | 0 | 0 | 0 | 0 | 0 | 1 | 0 | 16 | 813592805
130 | M | 348999001 | LED svítidlo PanLED 25-09-840 SURFACE |  |  | kpl. | 26 | 0 |  | 0 |  |  |  | základní |  | 0 | 0.0016 | 0.0416 | 0 | 0 | 32 | M | 2 |  |  |  | ROZPOCET | 0 | 0 | 0 | 0 | 0 | 1 | 0 | 16 | -1530649484
131 | M | 348999003 | LED svítidlo WL120V LED16S/830 PSR WH IP54 |  |  | kpl. | 3 | 0 |  | 0 |  |  |  | základní |  | 0 | 0.0017 | 0.0051 | 0 | 0 | 32 | M | 2 |  |  |  | ROZPOCET | 0 | 0 | 0 | 0 | 0 | 1 | 0 | 16 | -304390587
| 766 - Konstrukce truhlářské | [8 empty] | 0 | [5 empty] | 0 |  | 0.12821 |  | 0.072 | 2 | D | 1 |  |  |  | ROZPOCET | [6 empty] | 0
132 | K | 766660001 | Montáž dveřních křídel otvíravých 1křídlových š do 0,8 m do ocelové zárubně |  |  | kus | 4 | 0 |  | 0 |  |  |  | základní |  | 0 | 0 | 0 | 0 | 0 | 16 | K | 2 |  |  |  | ROZPOCET | 0 | 0 | 0 | 0 | 0 | 1 | 0 | 16 | 473461150
133 | K | 766660351 | Montáž posuvných dveří jednokřídlových průchozí šířky do 800 mm do pojezdu na stěnu |  |  | kus | 1 | 0 |  | 0 |  |  |  | základní |  | 0 | 0 | 0 | 0 | 0 | 16 | K | 2 |  |  |  | ROZPOCET | 0 | 0 | 0 | 0 | 0 | 1 | 0 | 16 | -2063631896
134 | M | 611640801 | dveře vnitřní profilované plné Elegant Komfortr10 1křídlé 60x197 CPL teak struktur |  |  | kus | 1 | 0 |  | 0 |  |  |  | základní |  | 0 | 0.016 | 0.016 | 0 | 0 | 32 | M | 2 |  |  |  | ROZPOCET | 0 | 0 | 0 | 0 | 0 | 1 | 0 | 16 | 1443391016
|  |  | "D6" 1 |  |  |  | 1 | [14 empty] | VV | 2 | 2 | True | 0 | ROZPOCET
135 | M | 611640821 | dveře vnitřní profilované plné Elegant Komfortr10 1křídlé 70x197 CPL teak struktur |  |  | kus | 2 | 0 |  | 0 |  |  |  | základní |  | 0 | 0.018 | 0.036 | 0 | 0 | 32 | M | 2 |  |  |  | ROZPOCET | 0 | 0 | 0 | 0 | 0 | 1 | 0 | 16 | -106038213
|  |  | "D7" 1 |  |  |  | 1 | [14 empty] | VV | 2 | 2 | True | 0 | ROZPOCET
|  |  | "Dn7" 1 |  |  |  | 1 | [14 empty] | VV | 2 | 2 | True | 0 | ROZPOCET
136 | M | 611640841 | dveře vnitřní profilované plné Elegant Komfortr10 1křídlé 80x197 CPL teak struktur |  |  | kus | 2 | 0 |  | 0 |  |  |  | základní |  | 0 | 0.02 | 0.04 | 0 | 0 | 32 | M | 2 |  |  |  | ROZPOCET | 0 | 0 | 0 | 0 | 0 | 1 | 0 | 16 | -1368611897
|  |  | "Ds" 2 |  |  |  | 2 | [14 empty] | VV | 2 | 2 | True | 0 | ROZPOCET
137 | K | 766660716 | Montáž dveřních křídel samozavírače na dřevěnou zárubeň |  |  | kus | 2 | 0 |  | 0 |  |  |  | základní |  | 0 | 0 | 0 | 0 | 0 | 16 | K | 2 |  |  |  | ROZPOCET | 0 | 0 | 0 | 0 | 0 | 1 | 0 | 16 | 1355583594
|  |  | "Dr" 2 |  |  |  | 2 | [14 empty] | VV | 2 | 2 | True | 0 | ROZPOCET
138 | M | 549172500 | samozavírač dveří hydraulický K214 č.11 zlatá bronz |  |  | kus | 2 | 0 |  | 0 |  |  |  | základní |  | 0 | 0.0024 | 0.0048 | 0 | 0 | 32 | M | 2 |  |  |  | ROZPOCET | 0 | 0 | 0 | 0 | 0 | 1 | 0 | 16 | -814284185
|  |  | "Dr" 2 |  |  |  | 2 | [14 empty] | VV | 2 | 2 | True | 0 | ROZPOCET
139 | K | 766660722 | Montáž dveřního kování - zámku |  |  | kus | 8 | 0 |  | 0 |  |  |  | základní |  | 0 | 0 | 0 | 0 | 0 | 16 | K | 2 |  |  |  | ROZPOCET | 0 | 0 | 0 | 0 | 0 | 1 | 0 | 16 | -170075649
|  |  | "Dr" 3 |  |  |  | 3 | [14 empty] | VV | 2 | 2 | True | 0 | ROZPOCET
|  |  | "Ds" 2 |  |  |  | 2 | [14 empty] | VV | 2 | 2 | True | 0 | ROZPOCET
|  |  | "D6" 1 |  |  |  | 1 | [14 empty] | VV | 2 | 2 | True | 0 | ROZPOCET
|  |  | "D7" 1 |  |  |  | 1 | [14 empty] | VV | 2 | 2 | True | 0 | ROZPOCET
|  |  | "Dn7" 1 |  |  |  | 1 | [14 empty] | VV | 2 | 2 | True | 0 | ROZPOCET
140 | M | 549146281 | kování vrchní dveřní klika včetně rozet a montážního materiálu LUSY nerez |  |  | pár | 8 | 0 |  | 0 |  |  |  | základní |  | 0 | 0.0012 | 0.0096 | 0 | 0 | 32 | M | 2 |  |  |  | ROZPOCET | 0 | 0 | 0 | 0 | 0 | 1 | 0 | 16 | 1889554028
|  |  | EAN 48249 cena zahrnuje kování včetně rozet a montážního materiálu. | [18 empty] | P | 2
|  |  | "Dr" 3 |  |  |  | 3 | [14 empty] | VV | 2 | 2 | True | 0 | ROZPOCET
|  |  | "Ds" 2 |  |  |  | 2 | [14 empty] | VV | 2 | 2 | True | 0 | ROZPOCET
|  |  | "D6" 1 |  |  |  | 1 | [14 empty] | VV | 2 | 2 | True | 0 | ROZPOCET
|  |  | "D7" 1 |  |  |  | 1 | [14 empty] | VV | 2 | 2 | True | 0 | ROZPOCET
|  |  | "Dn7" 1 |  |  |  | 1 | [14 empty] | VV | 2 | 2 | True | 0 | ROZPOCET
141 | M | 549146271 | kování spodní cylinrická rozeta včetně montážního materiálu LUSY nerez |  |  | pár | 7 | 0 |  | 0 |  |  |  | základní |  | 0 | 0.0012 | 0.0084 | 0 | 0 | 32 | M | 2 |  |  |  | ROZPOCET | 0 | 0 | 0 | 0 | 0 | 1 | 0 | 16 | 1255538958
|  |  | EAN 28395 | [18 empty] | P | 2
|  |  | "Dr" 2 |  |  |  | 2 | [14 empty] | VV | 2 | 2 | True | 0 | ROZPOCET
|  |  | "Ds" 2 |  |  |  | 2 | [14 empty] | VV | 2 | 2 | True | 0 | ROZPOCET
|  |  | "D6" 1 |  |  |  | 1 | [14 empty] | VV | 2 | 2 | True | 0 | ROZPOCET
|  |  | "D7" 1 |  |  |  | 1 | [14 empty] | VV | 2 | 2 | True | 0 | ROZPOCET
|  |  | "Dn7" 1 |  |  |  | 1 | [14 empty] | VV | 2 | 2 | True | 0 | ROZPOCET
142 | M | 549146272 | kování spodní cylinrická rozeta včetně montážního materiálu LUSY nerez |  |  | pár | 1 | 0 |  | 0 |  |  |  | základní |  | 0 | 0.0012 | 0.0012 | 0 | 0 | 32 | M | 2 |  |  |  | ROZPOCET | 0 | 0 | 0 | 0 | 0 | 1 | 0 | 16 | -942292121
|  |  | EAN 28401 | [18 empty] | P | 2
|  |  | "Dr" 1 |  |  |  | 1 | [14 empty] | VV | 2 | 2 | True | 0 | ROZPOCET
143 | M | 549264000 | zámek stavební dveřní zadlabací s vložkou 5131 |  |  | kus | 7 | 0 |  | 0 |  |  |  | základní |  | 0 | 0.001 | 0.007 | 0 | 0 | 32 | M | 2 |  |  |  | ROZPOCET | 0 | 0 | 0 | 0 | 0 | 1 | 0 | 16 | -407203190
|  |  | "Dr" 2 |  |  |  | 2 | [14 empty] | VV | 2 | 2 | True | 0 | ROZPOCET
|  |  | "Ds" 2 |  |  |  | 2 | [14 empty] | VV | 2 | 2 | True | 0 | ROZPOCET
|  |  | "D6" 1 |  |  |  | 1 | [14 empty] | VV | 2 | 2 | True | 0 | ROZPOCET
|  |  | "D7" 1 |  |  |  | 1 | [14 empty] | VV | 2 | 2 | True | 0 | ROZPOCET
|  |  | "Dn7" 1 |  |  |  | 1 | [14 empty] | VV | 2 | 2 | True | 0 | ROZPOCET
144 | M | 549641511 | vložka zámková cylindrická oboustranná FAB systém ZOO + 4 klíče |  |  | kus | 7 | 0 |  | 0 |  |  |  | základní |  | 0 | 0.00015 | 0.00105 | 0 | 0 | 32 | M | 2 |  |  |  | ROZPOCET | 0 | 0 | 0 | 0 | 0 | 1 | 0 | 16 | -1755980709
145 | K | 766691914 | Vyvěšení nebo zavěšení dřevěných křídel dveří pl do 2 m2 |  |  | kus | 3 | 0 |  | 0 |  |  |  | základní |  | 0 | 0 | 0 | 0.024 | 0.072 | 16 | K | 2 |  |  |  | ROZPOCET | 0 | 0 | 0 | 0 | 0 | 1 | 0 | 16 | -1052747414
|  |  | "Dr" 3 |  |  |  | 3 | [14 empty] | VV | 2 | 2 | True | 0 | ROZPOCET
146 | K | 766695213 | Montáž truhlářských prahů dveří 1křídlových šířky přes 10 cm |  |  | kus | 2 | 0 |  | 0 |  |  |  | základní |  | 0 | 0 | 0 | 0 | 0 | 16 | K | 2 |  |  |  | ROZPOCET | 0 | 0 | 0 | 0 | 0 | 1 | 0 | 16 | -772133310
|  |  | "Dr" 2 |  |  |  | 2 | [14 empty] | VV | 2 | 2 | True | 0 | ROZPOCET
147 | M | 611871810 | prah dveřní dřevěný dubový tl 2 cm dl.92 cm š 15 cm |  |  | kus | 2 | 0 |  | 0 |  |  |  | základní |  | 0 | 0.00208 | 0.00416 | 0 | 0 | 32 | M | 2 |  |  |  | ROZPOCET | 0 | 0 | 0 | 0 | 0 | 1 | 0 | 16 | -343360870
|  |  | "Dr" 2 |  |  |  | 2 | [14 empty] | VV | 2 | 2 | True | 0 | ROZPOCET
148 | K | 998766201 | Přesun hmot procentní pro konstrukce truhlářské v objektech v do 6 m |  |  | % | 0 | 0 |  | 0 |  |  |  | základní |  | 0 | 0 | 0 | 0 | 0 | 16 | K | 2 |  |  |  | ROZPOCET | 0 | 0 | 0 | 0 | 0 | 1 | 0 | 16 | 1566250456
| 771 - Podlahy z dlaždic | [8 empty] | 0 | [5 empty] | 0 |  | 1.3959 |  | 0 | 2 | D | 1 |  |  |  | ROZPOCET | [6 empty] | 0
149 | K | 771574154 | Montáž podlah keramických velkoformátových lepených rozlivovým lepidlem přes 4 do 6 ks/ m2 |  |  | m2 | 33.11 | 0 |  | 0 |  |  |  | základní |  | 0 | 0.009 | 0.29799 | 0 | 0 | 16 | K | 2 |  |  |  | ROZPOCET | 0 | 0 | 0 | 0 | 0 | 1 | 0 | 16 | -727348996
|  |  | "č.m. 0.2" 3,33 |  |  |  | 3.33 | [14 empty] | VV | 2 | 2 | True | 0 | ROZPOCET
|  |  | "č.m. 0.3" 5,54 |  |  |  | 5.54 | [14 empty] | VV | 2 | 2 | True | 0 | ROZPOCET
|  |  | "č.m. 0.4" 1,15 |  |  |  | 1.15 | [14 empty] | VV | 2 | 2 | True | 0 | ROZPOCET
|  |  | "č.m. 0.5" 1,63 |  |  |  | 1.63 | [14 empty] | VV | 2 | 2 | True | 0 | ROZPOCET
|  |  | "č.m. 0.6+0.1+0.7+0.8" 5,12+0,98+0,98+0,98 |  |  |  | 8.06 | [14 empty] | VV | 2 | 2 | True | 0 | ROZPOCET
|  |  | "č.m. 0.9+0.10+0.11" 0,98+0,98+6,34 |  |  |  | 8.3 | [14 empty] | VV | 2 | 2 | True | 0 | ROZPOCET
|  |  | "č.m. 0.12" 5,1 |  |  |  | 5.1 | [14 empty] | VV | 2 | 2 | True | 0 | ROZPOCET
150 | M | 597612991 | dlaždice keramické RAKO - GOLEM BÉŽOVÝ 44,5 x 44,5cm |  |  | m2 | 38.077 | 0 |  | 0 |  |  |  | základní |  | 0 | 0.0202 | 0.76916 | 0 | 0 | 32 | M | 2 |  |  |  | ROZPOCET | 0 | 0 | 0 | 0 | 0 | 1 | 0 | 16 | 2111749763
151 | K | 771579191 | Příplatek k montáž podlah keramických za plochu do 5 m2 |  |  | m2 | 6.11 | 0 |  | 0 |  |  |  | základní |  | 0 | 0 | 0 | 0 | 0 | 16 | K | 2 |  |  |  | ROZPOCET | 0 | 0 | 0 | 0 | 0 | 1 | 0 | 16 | 1266304280
|  |  | "č.m. 0.2" 3,33 |  |  |  | 3.33 | [14 empty] | VV | 2 | 2 | True | 0 | ROZPOCET
|  |  | "č.m. 0.4" 1,15 |  |  |  | 1.15 | [14 empty] | VV | 2 | 2 | True | 0 | ROZPOCET
|  |  | "č.m. 0.5" 1,63 |  |  |  | 1.63 | [14 empty] | VV | 2 | 2 | True | 0 | ROZPOCET
152 | K | 771591111 | Podlahy penetrace podkladu |  |  | m2 | 33.11 | 0 |  | 0 |  |  |  | základní |  | 0 | 0.0003 | 0.009933 | 0 | 0 | 16 | K | 2 |  |  |  | ROZPOCET | 0 | 0 | 0 | 0 | 0 | 1 | 0 | 16 | -414611562
|  |  | "č.m. 0.2" 3,33 |  |  |  | 3.33 | [14 empty] | VV | 2 | 2 | True | 0 | ROZPOCET
|  |  | "č.m. 0.3" 5,54 |  |  |  | 5.54 | [14 empty] | VV | 2 | 2 | True | 0 | ROZPOCET
|  |  | "č.m. 0.4" 1,15 |  |  |  | 1.15 | [14 empty] | VV | 2 | 2 | True | 0 | ROZPOCET
|  |  | "č.m. 0.5" 1,63 |  |  |  | 1.63 | [14 empty] | VV | 2 | 2 | True | 0 | ROZPOCET
|  |  | "č.m. 0.6+0.1+0.7+0.8" 5,12+0,98+0,98+0,98 |  |  |  | 8.06 | [14 empty] | VV | 2 | 2 | True | 0 | ROZPOCET
|  |  | "č.m. 0.9+0.10+0.11" 0,98+0,98+6,34 |  |  |  | 8.3 | [14 empty] | VV | 2 | 2 | True | 0 | ROZPOCET
|  |  | "č.m. 0.12" 5,1 |  |  |  | 5.1 | [14 empty] | VV | 2 | 2 | True | 0 | ROZPOCET
153 | K | 771990112 | Vyrovnání podkladu samonivelační stěrkou tl 4 mm pevnosti 30 Mpa |  |  | m2 | 33.11 | 0 |  | 0 |  |  |  | základní |  | 0 | 0.0077 | 0.25495 | 0 | 0 | 16 | K | 2 |  |  |  | ROZPOCET | 0 | 0 | 0 | 0 | 0 | 1 | 0 | 16 | -1689873924
154 | K | 771990192 | Příplatek k vyrovnání podkladu dlažby samonivelační stěrkou pevnosti 30 Mpa ZKD 1 mm tloušťky |  |  | m2 | 33.11 | 0 |  | 0 |  |  |  | základní |  | 0 | 0.00193 | 0.063902 | 0 | 0 | 16 | K | 2 |  |  |  | ROZPOCET | 0 | 0 | 0 | 0 | 0 | 1 | 0 | 16 | -19020028
155 | K | 998771201 | Přesun hmot procentní pro podlahy z dlaždic v objektech v do 6 m |  |  | % | 0 | 0 |  | 0 |  |  |  | základní |  | 0 | 0 | 0 | 0 | 0 | 16 | K | 2 |  |  |  | ROZPOCET | 0 | 0 | 0 | 0 | 0 | 1 | 0 | 16 | -208947607
| 781 - Dokončovací práce - obklady | [8 empty] | 0 | [5 empty] | 0 |  | 5.2287 |  | 0 | 2 | D | 1 |  |  |  | ROZPOCET | [6 empty] | 0
156 | K | 781474154 | Montáž obkladů vnitřních keramických velkoformátových do 6 ks/m2 lepených flexibilním lepidlem |  |  | m2 | 135.527 | 0 |  | 0 |  |  |  | základní |  | 0 | 0.0036 | 0.4879 | 0 | 0 | 16 | K | 2 |  |  |  | ROZPOCET | 0 | 0 | 0 | 0 | 0 | 1 | 0 | 16 | 5919936
|  |  | ***č.m. 0.2 | [18 empty] | VV | 2 | 1 | True | 0 | ROZPOCET
|  |  | "stěny" (1,7*2+1,93*2)*2,32 |  |  |  | 16.843 | [14 empty] | VV | 2 | 2 | True | 0 | ROZPOCET
|  |  | "otvory" (0,8*2)*-1 |  |  |  | -1.6 | [14 empty] | VV | 2 | 2 | True | 0 | ROZPOCET
|  |  | "ostění" (1+2,02*2)*0,27 |  |  |  | 1.361 | [14 empty] | VV | 2 | 2 | True | 0 | ROZPOCET
|  |  | ***č.m. 0.3 | [18 empty] | VV | 2 | 1 | True | 0 | ROZPOCET
|  |  | "stěny" (3,31*2+2,26*2)*2,32 |  |  |  | 25.845 | [14 empty] | VV | 2 | 2 | True | 0 | ROZPOCET
|  |  | "otvory" (0,57*0,57+0,8*2+0,8*1,97)*-1 |  |  |  | -3.501 | [14 empty] | VV | 2 | 2 | True | 0 | ROZPOCET
|  |  | "ostění" (0,57*3)*0,085+(1+2,02*2)*0,27 |  |  |  | 1.506 | [14 empty] | VV | 2 | 2 | True | 0 | ROZPOCET
|  |  | ***č.m. 0.4 | [18 empty] | VV | 2 | 1 | True | 0 | ROZPOCET
|  |  | "stěny" (1*2+1,02*2)*2,32 |  |  |  | 9.373 | [14 empty] | VV | 2 | 2 | True | 0 | ROZPOCET
|  |  | "otvory" (0,6*1,97)*-1 |  |  |  | -1.182 | [14 empty] | VV | 2 | 2 | True | 0 | ROZPOCET
|  |  | ***č.m. 0.5 | [18 empty] | VV | 2 | 1 | True | 0 | ROZPOCET
|  |  | "stěny" (1,38*2+1,13*2)*2,32 |  |  |  | 11.646 | [14 empty] | VV | 2 | 2 | True | 0 | ROZPOCET
|  |  | "otvory" (0,7*1,97)*-1 |  |  |  | -1.379 | [14 empty] | VV | 2 | 2 | True | 0 | ROZPOCET
|  |  | ***č.m. 0.6+0.1+0.7+0.8 | [18 empty] | VV | 2 | 1 | True | 0 | ROZPOCET
|  |  | "stěny" (4,73*2+2,495*2)*2,32 |  |  |  | 33.524 | [14 empty] | VV | 2 | 2 | True | 0 | ROZPOCET
|  |  | "otvory" ((0,57*0,57)*3+(0,6+0,7*2+0,8)*1,97)*-1 |  |  |  | -6.491 | [14 empty] | VV | 2 | 2 | True | 0 | ROZPOCET
|  |  | "ostění" (0,57*3)*0,085*3 |  |  |  | 0.436 | [14 empty] | VV | 2 | 2 | True | 0 | ROZPOCET
|  |  | ***č.m. 0.9+0.10+0.11 | [18 empty] | VV | 2 | 1 | True | 0 | ROZPOCET
|  |  | "stěny" (4,73*2+1,78*2)*2,32 |  |  |  | 30.206 | [14 empty] | VV | 2 | 2 | True | 0 | ROZPOCET
|  |  | "otvory" (0,7+0,8)*1,97*-1 |  |  |  | -2.955 | [14 empty] | VV | 2 | 2 | True | 0 | ROZPOCET
|  |  | ***č.m. 0.12 | [18 empty] | VV | 2 | 1 | True | 0 | ROZPOCET
|  |  | "stěny" (3,31*2+1,8*2)*2,32 |  |  |  | 23.71 | [14 empty] | VV | 2 | 2 | True | 0 | ROZPOCET
|  |  | "otvory" (0,8*2+0,8*1,97)*-1 |  |  |  | -3.176 | [14 empty] | VV | 2 | 2 | True | 0 | ROZPOCET
|  |  | "ostění" (1+2,02*2)*0,27 |  |  |  | 1.361 | [14 empty] | VV | 2 | 2 | True | 0 | ROZPOCET
157 | M | 597613091 | keramický obklad TEAKSTONE 30 x 60 cm |  |  | m2 | 155.856 | 0 |  | 0 |  |  |  | základní |  | 0 | 0.0227 | 3.5379 | 0 | 0 | 32 | M | 2 |  |  |  | ROZPOCET | 0 | 0 | 0 | 0 | 0 | 1 | 0 | 16 | -482140935
158 | K | 781479191 | Příplatek k montáži obkladů vnitřních keramických hladkých za plochu do 10 m2 |  |  | m2 | 8.191 | 0 |  | 0 |  |  |  | základní |  | 0 | 0 | 0 | 0 | 0 | 16 | K | 2 |  |  |  | ROZPOCET | 0 | 0 | 0 | 0 | 0 | 1 | 0 | 16 | -556161517
|  |  | ***č.m. 0.4 | [18 empty] | VV | 2 | 1 | True | 0 | ROZPOCET
|  |  | "stěny" (1*2+1,02*2)*2,32 |  |  |  | 9.373 | [14 empty] | VV | 2 | 2 | True | 0 | ROZPOCET
|  |  | "otvory" (0,6*1,97)*-1 |  |  |  | -1.182 | [14 empty] | VV | 2 | 2 | True | 0 | ROZPOCET
159 | K | 781479194 | Příplatek k montáži obkladů vnitřních keramických hladkých za nerovný povrch |  |  | m2 | 135.527 | 0 |  | 0 |  |  |  | základní |  | 0 | 0.008 | 1.0842 | 0 | 0 | 16 | K | 2 |  |  |  | ROZPOCET | 0 | 0 | 0 | 0 | 0 | 1 | 0 | 16 | 986222076
160 | K | 781491011 | Montáž zrcadel plochy do 1 m2 lepených silikonovým tmelem na podkladní omítku |  |  | m2 | 0.5 | 0 |  | 0 |  |  |  | základní |  | 0 | 0.000578 | 0.000289 | 0 | 0 | 16 | K | 2 |  |  |  | ROZPOCET | 0 | 0 | 0 | 0 | 0 | 1 | 0 | 16 | -827789571
|  |  | "Z4" 0,5*1 |  |  |  | 0.5 | [14 empty] | VV | 2 | 2 | True | 0 | ROZPOCET
161 | K | 781491012 | Montáž zrcadel plochy přes 1 m2 lepených silikonovým tmelem na podkladní omítku |  |  | m2 | 4.68 | 0 |  | 0 |  |  |  | základní |  | 0 | 0.000518 | 0.0024242 | 0 | 0 | 16 | K | 2 |  |  |  | ROZPOCET | 0 | 0 | 0 | 0 | 0 | 1 | 0 | 16 | -137314655
|  |  | "Z2" 1,46*1*2 |  |  |  | 2.92 | [14 empty] | VV | 2 | 2 | True | 0 | ROZPOCET
|  |  | "Z3" 1,76*1 |  |  |  | 1.76 | [14 empty] | VV | 2 | 2 | True | 0 | ROZPOCET
162 | M | 634651260 | zrcadlo nemontované čiré tl. 5 mm, max. rozměr 3210 x 2250 mm |  |  | m2 | 5.18 | 0 |  | 0 |  |  |  | základní |  | 0 | 0.012 | 0.06216 | 0 | 0 | 32 | M | 2 |  |  |  | ROZPOCET | 0 | 0 | 0 | 0 | 0 | 1 | 0 | 16 | -1377900630
|  |  | "Z2" 1,46*1*2 |  |  |  | 2.92 | [14 empty] | VV | 2 | 2 | True | 0 | ROZPOCET
|  |  | "Z3" 1,76*1 |  |  |  | 1.76 | [14 empty] | VV | 2 | 2 | True | 0 | ROZPOCET
|  |  | "Z4" 0,5*1 |  |  |  | 0.5 | [14 empty] | VV | 2 | 2 | True | 0 | ROZPOCET
163 | K | 781494111R | Profily rohové lepené flexibilním lepidlem |  |  | m | 30.56 | 0 |  | 0 |  |  |  | základní |  | 0 | 0.00025 | 0.00764 | 0 | 0 | 16 | K | 2 |  |  |  | ROZPOCET | 0 | 0 | 0 | 0 | 0 | 1 | 0 | 16 | -973283771
|  |  | "č.m. 0.2" 2,32+2,02*2 |  |  |  | 6.36 | [14 empty] | VV | 2 | 2 | True | 0 | ROZPOCET
|  |  | "č.m. 0.3" 2,32+2,02*2+0,57*3 |  |  |  | 8.07 | [14 empty] | VV | 2 | 2 | True | 0 | ROZPOCET
|  |  | "č.m. 0.4" 0 |  |  |  | 0 | [14 empty] | VV | 2 | 2 | True | 0 | ROZPOCET
|  |  | "č.m. 0.5" 0 |  |  |  | 0 | [14 empty] | VV | 2 | 2 | True | 0 | ROZPOCET
|  |  | "č.m. 0.6+0.1+0.7+0.8" 2,32+(0,57*3)*3 |  |  |  | 7.45 | [14 empty] | VV | 2 | 2 | True | 0 | ROZPOCET
|  |  | "č.m. 0.9+0.10+0.11" 2,32 |  |  |  | 2.32 | [14 empty] | VV | 2 | 2 | True | 0 | ROZPOCET
|  |  | "č.m. 0.12" 2,32+2,02*2 |  |  |  | 6.36 | [14 empty] | VV | 2 | 2 | True | 0 | ROZPOCET
164 | M | 283421491 | lišty pro obklady délka 2,5 m Schlüter®-QUADEC- E ocel V2A |  |  | m | 36.672 | 0 |  | 0 |  |  |  | základní |  | 0 | 0.00015 | 0.0055008 | 0 | 0 | 32 | M | 2 |  |  |  | ROZPOCET | 0 | 0 | 0 | 0 | 0 | 1 | 0 | 16 | -1388392323
|  |  | Ukončovací a rohový profil s přepážkou. | [18 empty] | P | 2
165 | K | 781495111 | Penetrace podkladu vnitřních obkladů |  |  | m2 | 135.527 | 0 |  | 0 |  |  |  | základní |  | 0 | 0.0003 | 0.040658 | 0 | 0 | 16 | K | 2 |  |  |  | ROZPOCET | 0 | 0 | 0 | 0 | 0 | 1 | 0 | 16 | 1062309316
166 | K | 781495141 | Průnik obkladem kruhový do DN 30 bez izolace |  |  | kus | 24 | 0 |  | 0 |  |  |  | základní |  | 0 | 0 | 0 | 0 | 0 | 16 | K | 2 |  |  |  | ROZPOCET | 0 | 0 | 0 | 0 | 0 | 1 | 0 | 16 | -213865933
|  |  | "V" 2 |  |  |  | 2 | [14 empty] | VV | 2 | 2 | True | 0 | ROZPOCET
|  |  | "U" 6*3 |  |  |  | 18 | [14 empty] | VV | 2 | 2 | True | 0 | ROZPOCET
|  |  | "el" 4 |  |  |  | 4 | [14 empty] | VV | 2 | 2 | True | 0 | ROZPOCET
167 | K | 781495143 | Průnik obkladem kruhový přes DN 90 bez izolace |  |  | kus | 8 | 0 |  | 0 |  |  |  | základní |  | 0 | 0 | 0 | 0 | 0 | 16 | K | 2 |  |  |  | ROZPOCET | 0 | 0 | 0 | 0 | 0 | 1 | 0 | 16 | -1414248037
|  |  | "V" 1 |  |  |  | 1 | [14 empty] | VV | 2 | 2 | True | 0 | ROZPOCET
|  |  | "WC" 7 |  |  |  | 7 | [14 empty] | VV | 2 | 2 | True | 0 | ROZPOCET
168 | K | 781495153 | Průnik obkladem hranatý o delší straně přes 90 mm bez izolace |  |  | kus | 7 | 0 |  | 0 |  |  |  | základní |  | 0 | 0 | 0 | 0 | 0 | 16 | K | 2 |  |  |  | ROZPOCET | 0 | 0 | 0 | 0 | 0 | 1 | 0 | 16 | 1691386576
|  |  | "WC" 7 |  |  |  | 7 | [14 empty] | VV | 2 | 2 | True | 0 | ROZPOCET
169 | K | 998781201 | Přesun hmot procentní pro obklady keramické v objektech v do 6 m |  |  | % | 0 | 0 |  | 0 |  |  |  | základní |  | 0 | 0 | 0 | 0 | 0 | 16 | K | 2 |  |  |  | ROZPOCET | 0 | 0 | 0 | 0 | 0 | 1 | 0 | 16 | 236308181
| 783 - Dokončovací práce - nátěry | [8 empty] | 0 | [5 empty] | 0 |  | 0.0071928 |  | 0 | 2 | D | 1 |  |  |  | ROZPOCET | [6 empty] | 0
170 | K | 783000201 | Přemístění okenních nebo dveřních křídel pro zhotovení nátěrů vodorovné do 50 m |  |  | kus | 3 | 0 |  | 0 |  |  |  | základní |  | 0 | 0 | 0 | 0 | 0 | 16 | K | 2 |  |  |  | ROZPOCET | 0 | 0 | 0 | 0 | 0 | 1 | 0 | 16 | -1100165732
|  |  | "Dr" 3 |  |  |  | 3 | [14 empty] | VV | 2 | 2 | True | 0 | ROZPOCET
171 | K | 783101205 | Dekorativní obroušení podkladu truhlářských konstrukcí před provedením nátěru |  |  | m2 | 12.504 | 0 |  | 0 |  |  |  | základní |  | 0 | 2.2088e-05 | 0.00027618 | 0 | 0 | 16 | K | 2 |  |  |  | ROZPOCET | 0 | 0 | 0 | 0 | 0 | 1 | 0 | 16 | -710123359
|  |  | "Dr" (0,8*2)*2*3+(2,02*2+0,8)*0,2*3 |  |  |  | 12.504 | [14 empty] | VV | 2 | 2 | True | 0 | ROZPOCET
172 | K | 783101403 | Oprášení podkladu truhlářských konstrukcí před provedením nátěru |  |  | m2 | 12.504 | 0 |  | 0 |  |  |  | základní |  | 0 | 0 | 0 | 0 | 0 | 16 | K | 2 |  |  |  | ROZPOCET | 0 | 0 | 0 | 0 | 0 | 1 | 0 | 16 | 1279467035
|  |  | "Dr" (0,8*2)*2*3+(2,02*2+0,8)*0,2*3 |  |  |  | 12.504 | [14 empty] | VV | 2 | 2 | True | 0 | ROZPOCET
173 | K | 783118101 | Lazurovací jednonásobný syntetický nátěr truhlářských konstrukcí |  |  | m2 | 12.504 | 0 |  | 0 |  |  |  | základní |  | 0 | 0.00016875 | 0.0021101 | 0 | 0 | 16 | K | 2 |  |  |  | ROZPOCET | 0 | 0 | 0 | 0 | 0 | 1 | 0 | 16 | -1634625581
|  |  | "Dr" (0,8*2)*2*3+(2,02*2+0,8)*0,2*3 |  |  |  | 12.504 | [14 empty] | VV | 2 | 2 | True | 0 | ROZPOCET
174 | K | 783152121 | Lokální tmelení truhlářských konstrukcí včetně přebroušení polyesterovým tmelem plochy do 50% |  |  | m2 | 12.504 | 0 |  | 0 |  |  |  | základní |  | 0 | 0.00017142 | 0.0021434 | 0 | 0 | 16 | K | 2 |  |  |  | ROZPOCET | 0 | 0 | 0 | 0 | 0 | 1 | 0 | 16 | -1498718726
|  |  | "Dr" (0,8*2)*2*3+(2,02*2+0,8)*0,2*3 |  |  |  | 12.504 | [14 empty] | VV | 2 | 2 | True | 0 | ROZPOCET
175 | K | 783301303 | Bezoplachové odrezivění zámečnických konstrukcí |  |  | m2 | 4.66 | 0 |  | 0 |  |  |  | základní |  | 0 | 6.7e-05 | 0.00031222 | 0 | 0 | 16 | K | 2 |  |  |  | ROZPOCET | 0 | 0 | 0 | 0 | 0 | 1 | 0 | 16 | -397470736
|  |  | ***konstrukce ozn. Ds | [18 empty] | VV | 2 | 1 | True | 0 | ROZPOCET
|  |  | "06" (0,8+1,97*2)*0,2 |  |  |  | 0.948 | [14 empty] | VV | 2 | 2 | True | 0 | ROZPOCET
|  |  | "11" (0,8+1,97*2)*0,2 |  |  |  | 0.948 | [14 empty] | VV | 2 | 2 | True | 0 | ROZPOCET
|  |  | ***konstrukce ozn. D6 | [18 empty] | VV | 2 | 1 | True | 0 | ROZPOCET
|  |  | "04" (0,6+1,97*2)*0,2 |  |  |  | 0.908 | [14 empty] | VV | 2 | 2 | True | 0 | ROZPOCET
|  |  | ***konstrukce ozn. Dn7 | [18 empty] | VV | 2 | 1 | True | 0 | ROZPOCET
|  |  | "05" (0,7+1,97*2)*0,2 |  |  |  | 0.928 | [14 empty] | VV | 2 | 2 | True | 0 | ROZPOCET
|  |  | ***konstrukce ozn. D7 | [18 empty] | VV | 2 | 1 | True | 0 | ROZPOCET
|  |  | "06" (0,7+1,97*2)*0,2 |  |  |  | 0.928 | [14 empty] | VV | 2 | 2 | True | 0 | ROZPOCET
176 | K | 783301313 | Odmaštění zámečnických konstrukcí ředidlovým odmašťovačem |  |  | m2 | 4.66 | 0 |  | 0 |  |  |  | základní |  | 0 | 6.7e-05 | 0.00031222 | 0 | 0 | 16 | K | 2 |  |  |  | ROZPOCET | 0 | 0 | 0 | 0 | 0 | 1 | 0 | 16 | 1663128618
|  |  | ***konstrukce ozn. Ds | [18 empty] | VV | 2 | 1 | True | 0 | ROZPOCET
|  |  | "06" (0,8+1,97*2)*0,2 |  |  |  | 0.948 | [14 empty] | VV | 2 | 2 | True | 0 | ROZPOCET
|  |  | "11" (0,8+1,97*2)*0,2 |  |  |  | 0.948 | [14 empty] | VV | 2 | 2 | True | 0 | ROZPOCET
|  |  | ***konstrukce ozn. D6 | [18 empty] | VV | 2 | 1 | True | 0 | ROZPOCET
|  |  | "04" (0,6+1,97*2)*0,2 |  |  |  | 0.908 | [14 empty] | VV | 2 | 2 | True | 0 | ROZPOCET
|  |  | ***konstrukce ozn. Dn7 | [18 empty] | VV | 2 | 1 | True | 0 | ROZPOCET
|  |  | "05" (0,7+1,97*2)*0,2 |  |  |  | 0.928 | [14 empty] | VV | 2 | 2 | True | 0 | ROZPOCET
|  |  | ***konstrukce ozn. D7 | [18 empty] | VV | 2 | 1 | True | 0 | ROZPOCET
|  |  | "06" (0,7+1,97*2)*0,2 |  |  |  | 0.928 | [14 empty] | VV | 2 | 2 | True | 0 | ROZPOCET
177 | K | 783306807 | Odstranění nátěru ze zámečnických konstrukcí odstraňovačem nátěrů |  |  | m2 | 1.896 | 0 |  | 0 |  |  |  | základní |  | 0 | 0.00010923 | 0.0002071 | 0 | 0 | 16 | K | 2 |  |  |  | ROZPOCET | 0 | 0 | 0 | 0 | 0 | 1 | 0 | 16 | 943795340
|  |  | ***konstrukce ozn. Ds | [18 empty] | VV | 2 | 1 | True | 0 | ROZPOCET
|  |  | "06" (0,8+1,97*2)*0,2 |  |  |  | 0.948 | [14 empty] | VV | 2 | 2 | True | 0 | ROZPOCET
|  |  | "11" (0,8+1,97*2)*0,2 |  |  |  | 0.948 | [14 empty] | VV | 2 | 2 | True | 0 | ROZPOCET
178 | K | 783314203 | Základní antikorozní jednonásobný syntetický samozákladující nátěr zámečnických konstrukcí |  |  | m2 | 4.66 | 0 |  | 0 |  |  |  | základní |  | 0 | 0.000135 | 0.0006291 | 0 | 0 | 16 | K | 2 |  |  |  | ROZPOCET | 0 | 0 | 0 | 0 | 0 | 1 | 0 | 16 | 1567252018
|  |  | ***konstrukce ozn. Ds | [18 empty] | VV | 2 | 1 | True | 0 | ROZPOCET
|  |  | "06" (0,8+1,97*2)*0,2 |  |  |  | 0.948 | [14 empty] | VV | 2 | 2 | True | 0 | ROZPOCET
|  |  | "11" (0,8+1,97*2)*0,2 |  |  |  | 0.948 | [14 empty] | VV | 2 | 2 | True | 0 | ROZPOCET
|  |  | ***konstrukce ozn. D6 | [18 empty] | VV | 2 | 1 | True | 0 | ROZPOCET
|  |  | "04" (0,6+1,97*2)*0,2 |  |  |  | 0.908 | [14 empty] | VV | 2 | 2 | True | 0 | ROZPOCET
|  |  | ***konstrukce ozn. Dn7 | [18 empty] | VV | 2 | 1 | True | 0 | ROZPOCET
|  |  | "05" (0,7+1,97*2)*0,2 |  |  |  | 0.928 | [14 empty] | VV | 2 | 2 | True | 0 | ROZPOCET
|  |  | ***konstrukce ozn. D7 | [18 empty] | VV | 2 | 1 | True | 0 | ROZPOCET
|  |  | "06" (0,7+1,97*2)*0,2 |  |  |  | 0.928 | [14 empty] | VV | 2 | 2 | True | 0 | ROZPOCET
179 | K | 783315103 | Mezinátěr jednonásobný syntetický samozákladující zámečnických konstrukcí |  |  | m2 | 4.66 | 0 |  | 0 |  |  |  | základní |  | 0 | 0.000135 | 0.0006291 | 0 | 0 | 16 | K | 2 |  |  |  | ROZPOCET | 0 | 0 | 0 | 0 | 0 | 1 | 0 | 16 | -1087512405
|  |  | ***konstrukce ozn. Ds | [18 empty] | VV | 2 | 1 | True | 0 | ROZPOCET
|  |  | "06" (0,8+1,97*2)*0,2 |  |  |  | 0.948 | [14 empty] | VV | 2 | 2 | True | 0 | ROZPOCET
|  |  | "11" (0,8+1,97*2)*0,2 |  |  |  | 0.948 | [14 empty] | VV | 2 | 2 | True | 0 | ROZPOCET
|  |  | ***konstrukce ozn. D6 | [18 empty] | VV | 2 | 1 | True | 0 | ROZPOCET
|  |  | "04" (0,6+1,97*2)*0,2 |  |  |  | 0.908 | [14 empty] | VV | 2 | 2 | True | 0 | ROZPOCET
|  |  | ***konstrukce ozn. Dn7 | [18 empty] | VV | 2 | 1 | True | 0 | ROZPOCET
|  |  | "05" (0,7+1,97*2)*0,2 |  |  |  | 0.928 | [14 empty] | VV | 2 | 2 | True | 0 | ROZPOCET
|  |  | ***konstrukce ozn. D7 | [18 empty] | VV | 2 | 1 | True | 0 | ROZPOCET
|  |  | "06" (0,7+1,97*2)*0,2 |  |  |  | 0.928 | [14 empty] | VV | 2 | 2 | True | 0 | ROZPOCET
180 | K | 783317101 | Krycí jednonásobný syntetický standardní nátěr zámečnických konstrukcí |  |  | m2 | 4.66 | 0 |  | 0 |  |  |  | základní |  | 0 | 0.00012305 | 0.00057341 | 0 | 0 | 16 | K | 2 |  |  |  | ROZPOCET | 0 | 0 | 0 | 0 | 0 | 1 | 0 | 16 | 306818658
|  |  | ***konstrukce ozn. Ds | [18 empty] | VV | 2 | 1 | True | 0 | ROZPOCET
|  |  | "06" (0,8+1,97*2)*0,2 |  |  |  | 0.948 | [14 empty] | VV | 2 | 2 | True | 0 | ROZPOCET
|  |  | "11" (0,8+1,97*2)*0,2 |  |  |  | 0.948 | [14 empty] | VV | 2 | 2 | True | 0 | ROZPOCET
|  |  | ***konstrukce ozn. D6 | [18 empty] | VV | 2 | 1 | True | 0 | ROZPOCET
|  |  | "04" (0,6+1,97*2)*0,2 |  |  |  | 0.908 | [14 empty] | VV | 2 | 2 | True | 0 | ROZPOCET
|  |  | ***konstrukce ozn. Dn7 | [18 empty] | VV | 2 | 1 | True | 0 | ROZPOCET
|  |  | "05" (0,7+1,97*2)*0,2 |  |  |  | 0.928 | [14 empty] | VV | 2 | 2 | True | 0 | ROZPOCET
|  |  | ***konstrukce ozn. D7 | [18 empty] | VV | 2 | 1 | True | 0 | ROZPOCET
|  |  | "06" (0,7+1,97*2)*0,2 |  |  |  | 0.928 | [14 empty] | VV | 2 | 2 | True | 0 | ROZPOCET
| 784 - Dokončovací práce - malby a tapety | [8 empty] | 0 | [5 empty] | 0 |  | 0.057441 |  | 0.010264 | 2 | D | 1 |  |  |  | ROZPOCET | [6 empty] | 0
181 | K | 784121001 | Oškrabání malby v mísnostech výšky do 3,80 m |  |  | m2 | 33.11 | 0 |  | 0 |  |  |  | základní |  | 0 | 0.001 | 0.03311 | 0.00031 | 0.010264 | 16 | K | 2 |  |  |  | ROZPOCET | 0 | 0 | 0 | 0 | 0 | 1 | 0 | 16 | 1671181800
|  |  | "č.m. 0.2" 3,33 |  |  |  | 3.33 | [14 empty] | VV | 2 | 2 | True | 0 | ROZPOCET
|  |  | "č.m. 0.3" 5,54 |  |  |  | 5.54 | [14 empty] | VV | 2 | 2 | True | 0 | ROZPOCET
|  |  | "č.m. 0.4" 1,15 |  |  |  | 1.15 | [14 empty] | VV | 2 | 2 | True | 0 | ROZPOCET
|  |  | "č.m. 0.5" 1,63 |  |  |  | 1.63 | [14 empty] | VV | 2 | 2 | True | 0 | ROZPOCET
|  |  | "č.m. 0.6+0.1+0.7+0.8" 5,12+0,98+0,98+0,98 |  |  |  | 8.06 | [14 empty] | VV | 2 | 2 | True | 0 | ROZPOCET
|  |  | "č.m. 0.9+0.10+0.11" 0,98+0,98+6,34 |  |  |  | 8.3 | [14 empty] | VV | 2 | 2 | True | 0 | ROZPOCET
|  |  | "č.m. 0.12" 5,1 |  |  |  | 5.1 | [14 empty] | VV | 2 | 2 | True | 0 | ROZPOCET
182 | K | 784121011 | Rozmývání podkladu po oškrabání malby v místnostech výšky do 3,80 m |  |  | m2 | 33.11 | 0 |  | 0 |  |  |  | základní |  | 0 | 0 | 0 | 0 | 0 | 16 | K | 2 |  |  |  | ROZPOCET | 0 | 0 | 0 | 0 | 0 | 1 | 0 | 16 | -556424444
183 | K | 784181101 | Základní akrylátová jednonásobná penetrace podkladu v místnostech výšky do 3,80m |  |  | m2 | 49.94 | 0 |  | 0 |  |  |  | základní |  | 0 | 0.0002012 | 0.010048 | 0 | 0 | 16 | K | 2 |  |  |  | ROZPOCET | 0 | 0 | 0 | 0 | 0 | 1 | 0 | 16 | 1111843594
184 | K | 784221101 | Dvojnásobné bílé malby ze směsí za sucha dobře otěruvzdorných v místnostech do 3,80 m |  |  | m2 | 49.94 | 0 |  | 0 |  |  |  | základní |  | 0 | 0.000286 | 0.014283 | 0 | 0 | 16 | K | 2 |  |  |  | ROZPOCET | 0 | 0 | 0 | 0 | 0 | 1 | 0 | 16 | -1335685770
|  |  | ***stropy | [18 empty] | VV | 2 | 1 | True | 0 | ROZPOCET
|  |  | "č.m. 0.2" 3,33 |  |  |  | 3.33 | [14 empty] | VV | 2 | 2 | True | 0 | ROZPOCET
|  |  | "č.m. 0.3" 5,54 |  |  |  | 5.54 | [14 empty] | VV | 2 | 2 | True | 0 | ROZPOCET
|  |  | "č.m. 0.4" 1,15 |  |  |  | 1.15 | [14 empty] | VV | 2 | 2 | True | 0 | ROZPOCET
|  |  | "č.m. 0.5" 1,63 |  |  |  | 1.63 | [14 empty] | VV | 2 | 2 | True | 0 | ROZPOCET
|  |  | "č.m. 0.6+0.1+0.7+0.8" 5,12+0,98+0,98+0,98 |  |  |  | 8.06 | [14 empty] | VV | 2 | 2 | True | 0 | ROZPOCET
|  |  | "č.m. 0.9+0.10+0.11" 0,98+0,98+6,34 |  |  |  | 8.3 | [14 empty] | VV | 2 | 2 | True | 0 | ROZPOCET
|  |  | "č.m. 0.12" 5,1 |  |  |  | 5.1 | [14 empty] | VV | 2 | 2 | True | 0 | ROZPOCET
|  |  | ***** | [18 empty] | VV | 2 | 1 | True | 0 | ROZPOCET
|  |  | ***č.m. 0.2 | [18 empty] | VV | 2 | 1 | True | 0 | ROZPOCET
|  |  | "stěny" (1,7*2+1,93*2)*(2,58-2,32) |  |  |  | 1.888 | [14 empty] | VV | 2 | 2 | True | 0 | ROZPOCET
|  |  | ***č.m. 0.3 | [18 empty] | VV | 2 | 1 | True | 0 | ROZPOCET
|  |  | "stěny" (3,31*2+2,26*2)*(2,58-2,32) |  |  |  | 2.896 | [14 empty] | VV | 2 | 2 | True | 0 | ROZPOCET
|  |  | "ostění" (0,57*1)*0,085 |  |  |  | 0.048 | [14 empty] | VV | 2 | 2 | True | 0 | ROZPOCET
|  |  | ***č.m. 0.4 | [18 empty] | VV | 2 | 1 | True | 0 | ROZPOCET
|  |  | "stěny" (1*2+1,02*2)*(2,58-2,32) |  |  |  | 1.05 | [14 empty] | VV | 2 | 2 | True | 0 | ROZPOCET
|  |  | ***č.m. 0.5 | [18 empty] | VV | 2 | 1 | True | 0 | ROZPOCET
|  |  | "stěny" (1,38*2+1,13*2)*(2,58-2,38) |  |  |  | 1.004 | [14 empty] | VV | 2 | 2 | True | 0 | ROZPOCET
|  |  | ***č.m. 0.6+0.1+0.7+0.8 | [18 empty] | VV | 2 | 1 | True | 0 | ROZPOCET
|  |  | "stěny" (4,73*2+2,495*2)*(2,58-2,32) |  |  |  | 3.757 | [14 empty] | VV | 2 | 2 | True | 0 | ROZPOCET
|  |  | "ostění" (0,57*1)*0,085*3 |  |  |  | 0.145 | [14 empty] | VV | 2 | 2 | True | 0 | ROZPOCET
|  |  | ***č.m. 0.9+0.10+0.11 | [18 empty] | VV | 2 | 1 | True | 0 | ROZPOCET
|  |  | "stěny" (4,73*2+1,78*2)*(2,58-2,32) |  |  |  | 3.385 | [14 empty] | VV | 2 | 2 | True | 0 | ROZPOCET
|  |  | ***č.m. 0.12 | [18 empty] | VV | 2 | 1 | True | 0 | ROZPOCET
|  |  | "stěny" (3,31*2+1,8*2)*(2,58-2,32) |  |  |  | 2.657 | [14 empty] | VV | 2 | 2 | True | 0 | ROZPOCET
| HZS - Hodinové zúčtovací sazby | [8 empty] | 0 | [5 empty] | 0 |  | 0 |  | 0 | 4 | D | 0 |  |  |  | ROZPOCET | [6 empty] | 0
185 | K | HZS2211 | Hodinová zúčtovací sazba instalatér |  |  | hod | 17.497 | 0 |  | 0 |  |  |  | základní |  | 0 | 0 | 0 | 0 | 0 | 512 | K | 1 |  |  |  | ROZPOCET | 0 | 0 | 0 | 0 | 0 | 1 | 0 | 512 | 1087182756
|  |  | ***ostatní demontáže a předání objednateli: | [18 empty] | VV | 1 | 1 | True | 0 | ROZPOCET
|  |  | "odpojení od přípojky a zajištění" 1 |  |  |  | 1 | [14 empty] | VV | 1 | 2 | True | 0 | ROZPOCET
|  |  | "dávkovač mýdla" 6*0,1666 |  |  |  | 1 | [14 empty] | VV | 1 | 2 | True | 0 | ROZPOCET
|  |  | "dávkovač paíru" 6*0,1666 |  |  |  | 1 | [14 empty] | VV | 1 | 2 | True | 0 | ROZPOCET
|  |  | "toaletní madla" 2*0,1666 |  |  |  | 0.333 | [14 empty] | VV | 1 | 2 | True | 0 | ROZPOCET
|  |  | "přebalovací pult" 2*0,5 |  |  |  | 1 | [14 empty] | VV | 1 | 2 | True | 0 | ROZPOCET
|  |  | "reklamní panel" 4*0,1666 |  |  |  | 0.666 | [14 empty] | VV | 1 | 2 | True | 0 | ROZPOCET
|  |  | "zrcadlo" 4*0,333 |  |  |  | 1.332 | [14 empty] | VV | 1 | 2 | True | 0 | ROZPOCET
|  |  | "dv. doraz" 7*0,1666 |  |  |  | 1.166 | [14 empty] | VV | 1 | 2 | True | 0 | ROZPOCET
|  |  | "háček" 6*0,1666 |  |  |  | 1 | [14 empty] | VV | 1 | 2 | True | 0 | ROZPOCET
|  |  | "podomítkové spl." 6*1,5 |  |  |  | 9 | [14 empty] | VV | 1 | 2 | True | 0 | ROZPOCET
186 | K | HZS2221 | Hodinová zúčtovací sazba elektrikář |  |  | hod | 14.657 | 0 |  | 0 |  |  |  | základní |  | 0 | 0 | 0 | 0 | 0 | 512 | K | 1 |  |  |  | ROZPOCET | 0 | 0 | 0 | 0 | 0 | 1 | 0 | 512 | 1347661595
|  |  | ***demontáže a předání objednateli: | [18 empty] | VV | 1 | 1 | True | 0 | ROZPOCET
|  |  | "odpojení od zdroje a zajištění" 0,5 |  |  |  | 0.5 | [14 empty] | VV | 1 | 2 | True | 0 | ROZPOCET
|  |  | "osoušeč ruk" 3*0,5 |  |  |  | 1.5 | [14 empty] | VV | 1 | 2 | True | 0 | ROZPOCET
|  |  | "el. přímotop" 2*0,41666 |  |  |  | 0.833 | [14 empty] | VV | 1 | 2 | True | 0 | ROZPOCET
|  |  | "svítidla" 26*0,333 |  |  |  | 8.658 | [14 empty] | VV | 1 | 2 | True | 0 | ROZPOCET
|  |  | "přístroje" 13*2*0,0833 |  |  |  | 2.166 | [14 empty] | VV | 1 | 2 | True | 0 | ROZPOCET
|  |  | "rozvodnice" 1 |  |  |  | 1 | [14 empty] | VV | 1 | 2 | True | 0 | ROZPOCET
187 | K | HZS2222 | Hodinová zúčtovací sazba elektrikář odborný |  |  | hod | 10 | 0 |  | 0 |  |  |  | základní |  | 0 | 0 | 0 | 0 | 0 | 512 | K | 1 |  |  |  | ROZPOCET | 0 | 0 | 0 | 0 | 0 | 1 | 0 | 512 | -1885166291
|  |  | "úpravy na stávajícím zařízení" 10 |  |  |  | 10 | [14 empty] | VV | 1 | 2 | True | 0 | ROZPOCET
188 | K | HZS3211 | Hodinová zúčtovací sazba montér vzduchotechniky a chlazení |  |  | hod | 11 | 0 |  | 0 |  |  |  | základní |  | 0 | 0 | 0 | 0 | 0 | 512 | K | 1 |  |  |  | ROZPOCET | 0 | 0 | 0 | 0 | 0 | 1 | 0 | 512 | -1085947657
|  |  | "úpravy stávajícího zařízení" 10 |  |  |  | 10 | [14 empty] | VV | 1 | 2 | True | 0 | ROZPOCET
|  |  | "odskoušení a uvedení do provozu" 1 |  |  |  | 1 | [14 empty] | VV | 1 | 2 | True | 0 | ROZPOCET
| VP - Vícepráce | [8 empty] | 0 | [11 empty] | D | 0 |  |  |  | PN | [6 empty] | 0
| K | [8 empty] | 0 |  |  |  | základní | [7 empty] | PN | 1 |  |  |  | PN | 0 | 0 | 0 | 0 | 0 | 1 | 0
| K | [8 empty] | 0 |  |  |  | základní | [7 empty] | PN | 1 |  |  |  | PN | 0 | 0 | 0 | 0 | 0 | 1 | 0
| K | [8 empty] | 0 |  |  |  | základní | [7 empty] | PN | 1 |  |  |  | PN | 0 | 0 | 0 | 0 | 0 | 1 | 0
| K | [8 empty] | 0 |  |  |  | základní | [7 empty] | PN | 1 |  |  |  | PN | 0 | 0 | 0 | 0 | 0 | 1 | 0
| K | [8 empty] | 0 |  |  |  | základní | [7 empty] | PN | 1 |  |  |  | PN | 0 | 0 | 0 | 0 | 0 | 1 | 0
| K | [8 empty] | 0 |  |  |  | základní | [7 empty] | PN | 1 |  |  |  | PN | 0 | 0 | 0 | 0 | 0 | 1 | 0
| K | [8 empty] | 0 |  |  |  | základní | [7 empty] | PN | 1 |  |  |  | PN | 0 | 0 | 0 | 0 | 0 | 1 | 0
| K | [8 empty] | 0 |  |  |  | základní | [7 empty] | PN | 1 |  |  |  | PN | 0 | 0 | 0 | 0 | 0 | 1 | 0
| K | [8 empty] | 0 |  |  |  | základní | [7 empty] | PN | 1 |  |  |  | PN | 0 | 0 | 0 | 0 | 0 | 1 | 0
| K | [8 empty] | 0 |  |  |  | základní | [7 empty] | PN | 1 |  |  |  | PN | 0 | 0 | 0 | 0 | 0 | 1 | 0
| K | [8 empty] | 0 |  |  |  | základní | [7 empty] | PN | 1 |  |  |  | PN | 0 | 0 | 0 | 0 | 0 | 1 | 0
| K | [8 empty] | 0 |  |  |  | základní | [7 empty] | PN | 1 |  |  |  | PN | 0 | 0 | 0 | 0 | 0 | 1 | 0
| K | [8 empty] | 0 |  |  |  | základní | [7 empty] | PN | 1 |  |  |  | PN | 0 | 0 | 0 | 0 | 0 | 1 | 0
| K | [8 empty] | 0 |  |  |  | základní | [7 empty] | PN | 1 |  |  |  | PN | 0 | 0 | 0 | 0 | 0 | 1 | 0
| K | [8 empty] | 0 |  |  |  | základní | [7 empty] | PN | 1 |  |  |  | PN | 0 | 0 | 0 | 0 | 0 | 1 | 0
| K | [8 empty] | 0 |  |  |  | základní | [7 empty] | PN | 1 |  |  |  | PN | 0 | 0 | 0 | 0 | 0 | 1 | 0
| K | [8 empty] | 0 |  |  |  | základní | [7 empty] | PN | 1 |  |  |  | PN | 0 | 0 | 0 | 0 | 0 | 1 | 0
| K | [8 empty] | 0 |  |  |  | základní | [7 empty] | PN | 1 |  |  |  | PN | 0 | 0 | 0 | 0 | 0 | 1 | 0
| K | [8 empty] | 0 |  |  |  | základní | [7 empty] | PN | 1 |  |  |  | PN | 0 | 0 | 0 | 0 | 0 | 1 | 0
| K | [8 empty] | 0 |  |  |  | základní | [7 empty] | PN | 1 |  |  |  | PN | 0 | 0 | 0 | 0 | 0 | 1 | 0
| K | [8 empty] | 0 |  |  |  | základní | [7 empty] | PN | 1 |  |  |  | PN | 0 | 0 | 0 | 0 | 0 | 1 | 0
| K | [8 empty] | 0 |  |  |  | základní | [7 empty] | PN | 1 |  |  |  | PN | 0 | 0 | 0 | 0 | 0 | 1 | 0
| K | [8 empty] | 0 |  |  |  | základní | [7 empty] | PN | 1 |  |  |  | PN | 0 | 0 | 0 | 0 | 0 | 1 | 0
| K | [8 empty] | 0 |  |  |  | základní | [7 empty] | PN | 1 |  |  |  | PN | 0 | 0 | 0 | 0 | 0 | 1 | 0
| K | [8 empty] | 0 |  |  |  | základní | [7 empty] | PN | 1 |  |  |  | PN | 0 | 0 | 0 | 0 | 0 | 1 | 0