## Rekapitulace stavby
2012 |  | List obsahuje: |  |  |  |  | 1) Souhrnný list stavby |  |  |  | 2) Rekapitulace objektů | [16 empty] | 2.0 | [6 empty] | False | True
| optimalizováno pro tisk sestav ve formátu A4 - na výšku | [17 empty] | >> skryté sloupce << | [14 empty] | 0,01 | 21
[34 empty] | 0,01 | 15
| SOUHRNNÝ LIST STAVBY | [18 empty] | v --- níže se nacházejí doplnkové a pomocné údaje k sestavám --- v | [13 empty] | 0,001
|  | Kód: |  |  |  |  | 2016-11 | [26 empty] | 0,01
|  | Stavba: |  |  |  |  | Mobilní stánek | [26 empty] | 0,1
|  | JKSO: | [13 empty] | CC-CZ: | [17 empty] | 1
|  | Místo: |  |  |  |  | ZOO Praha | [8 empty] | Datum: |  | 07.11.2016 | [15 empty] | 10
100
|  | Objednatel: | [13 empty] | IČ: | [17 empty] | 0,1
[16 empty] | DIČ: | [17 empty] | 0,1
0,1
|  | Zhotovitel: | [13 empty] | IČ: | [17 empty] | 0,1
[16 empty] | DIČ: | [17 empty] | 0,1
False
|  | Projektant: | [13 empty] | IČ: | [17 empty] | False
|  |  | Projektový atelier M | [12 empty] | DIČ: | [17 empty] | True
0,01
|  | Zpracovatel: | [13 empty] | IČ: | [17 empty] | 0,01
|  |  | Ing. Kateřina Petlíková | [12 empty] | DIČ:
Poznámka:
|  | Náklady z rozpočtů | [13 empty] | 0
|  |  | Materiál | [12 empty] | 0
|  |  | Montáž | [12 empty] | 0
|  | Ostatní náklady ze souhrnného listu | [13 empty] | 0
|  | Cena bez DPH | [13 empty] | 0
|  | DPH |  | základní |  |  |  | 21% |  | ze | 0 |  |  |  |  | 0
|  |  |  | snížená |  |  |  | 15% |  | ze | 0 |  |  |  |  | 0
|  |  |  | zákl. přenesená |  |  |  | 21% |  | ze | 0 |  |  |  |  | 0
|  |  |  | sníž. přenesená |  |  |  | 15% |  | ze | 0 |  |  |  |  | 0
|  |  |  | nulová |  |  |  | 0% |  | ze | 0 |  |  |  |  | 0
|  | Cena s DPH | [7 empty] | v |  | CZK |  |  |  | 0
|  | Projektant | [10 empty] | Zpracovatel
|  | Datum a podpis: | [6 empty] | Razítko |  |  |  | Datum a podpis: |  |  |  | Razítko
|  | Objednavatel | [10 empty] | Zhotovitel
|  | Datum a podpis: | [6 empty] | Razítko |  |  |  | Datum a podpis: |  |  |  | Razítko
REKAPITULACE OBJEKTŮ STAVBY
| Kód: | [6 empty] | 2016-11
| Stavba: | [6 empty] | Mobilní stánek
| Místo: | [6 empty] | ZOO Praha | [6 empty] | Datum: |  | 07.11.2016
| Objednatel: | [13 empty] | Projektant: |  | Projektový atelier M |  |  | Informatívní údaje z listů zakázek
| Zhotovitel: | [13 empty] | Zpracovatel: |  | Ing. Kateřina Petlíková
| Kód |  |  |  | Objekt | [8 empty] | Cena bez DPH [CZK] |  |  |  | Cena s DPH [CZK] |  | z toho Materiál [CZK] | z toho Montáž [CZK] | z toho Ostat. náklady [CZK] | DPH [CZK] | Normohodiny [h] | DPH základní [CZK] | DPH snížená [CZK] | DPH základní přenesená [CZK] | DPH snížená přenesená [CZK] | Základna DPH základní | Základna DPH snížená | Základna DPH zákl. přenesená | Základna DPH sníž. přenesená | Základna DPH nulová
| 1) Náklady z rozpočtů | [12 empty] | 0 |  |  |  | 0 |  | 0 | 0 | 0 | 0 | 1670.3491 | 0 | 0 | 0 | 0 | 0 | 0 | 0 | 0 | 0 | D | 0 |  | IMPORT | {f97e7437-7cdb-4d92-a7f1-a50fa184a2ca} | {00000000-0000-0000-0000-000000000000}
/ |  | 2016-11 |  |  |  | Mobilní stánek - stavební část | [7 empty] | 0 |  |  |  | 0 |  | 0 | 0 | 0 | 0 | 1670.3491 | 0 | 0 | 0 | 0 | 0 | 0 | 0 | 0 | 0 |  | 1 | ###NOINSERT### | IMPORT | {f97e7437-7cdb-4d92-a7f1-a50fa184a2ca} | {00000000-0000-0000-0000-000000000000}
|  | 2016-11 |  |  |  | elektroinstalace - silnoproud | [7 empty] | 0 |  |  |  | 0
|  | 2016-11 |  |  |  | elektroinstalace - slaboproud | [7 empty] | 0 |  |  |  | 0
| 2) Ostatní náklady ze souhrnného listu | [12 empty] | 0 |  |  |  | 0 |  | Procent. zadání [% nákladů rozpočtu] | Zařazení nákladů | DPH | DPH [CZK]
| Celkové náklady za stavbu 1) + 2) | [12 empty] | 0 |  |  |  | 0

## 2016-11 - Mobilní stánek
| List obsahuje: |  | 1) Krycí list rozpočtu |  | 2) Rekapitulace rozpočtu |  |  | 3) Rozpočet |  |  | Zpět na list: |  | Rekapitulace stavby
optimalizováno pro tisk sestav ve formátu A4 - na výšku | [12 empty] | >> skryté sloupce << | [12 empty] | {f97e7437-7cdb-4d92-a7f1-a50fa184a2ca}
2
KRYCÍ LIST ROZPOČTU | [13 empty] | v --- níže se nacházejí doplnkové a pomocné údaje k sestavám --- v | [11 empty] | False
| Stavba: |  | Mobilní stánek
| JKSO: | [7 empty] | CC-CZ:
| Místo: |  | ZOO Praha | [5 empty] | Datum: |  | 07.11.2016
| Objednatel: | [7 empty] | IČ:
DIČ:
| Zhotovitel: | [7 empty] | IČ:
DIČ:
| Projektant: | [7 empty] | IČ:
|  | Projektový atelier M | [6 empty] | DIČ:
| Zpracovatel: | [7 empty] | IČ:
|  | Ing. Kateřina Petlíková | [6 empty] | DIČ:
Poznámka:
| Náklady z rozpočtu | [7 empty] | 0
|  | Materiál | [6 empty] | 0
|  | Montáž | [6 empty] | 0
| Ostatní náklady | [7 empty] | 0
| Cena bez DPH | [7 empty] | 0
| DPH | základní | 21% | ze | 0 |  |  |  | 0
|  | snížená | 15% | ze | 0 |  |  |  | 0
|  | zákl. přenesená | 21% | ze | 0 |  |  |  | 0
|  | sníž. přenesená | 15% | ze | 0 |  |  |  | 0
|  | nulová | 0% | ze | 0 |  |  |  | 0
| Cena s DPH |  |  | v | CZK |  |  | 0
| Projektant |  |  |  |  | Zpracovatel
| Datum a podpis: |  |  | Razítko |  | Datum a podpis: |  |  |  | Razítko
| Objednavatel |  |  |  |  | Zhotovitel
| Datum a podpis: |  |  | Razítko |  | Datum a podpis: |  |  |  | Razítko
REKAPITULACE ROZPOČTU
Stavba: |  |  | Mobilní stánek
Místo: |  |  | ZOO Praha |  |  |  | Datum: |  | 07.11.2016
Objednatel: | [6 empty] | Projektant: |  | Projektový atelier M
Zhotovitel: | [6 empty] | Zpracovatel: |  | Ing. Kateřina Petlíková
Kód - Popis |  |  |  |  | Materiál [CZK] |  | Montáž [CZK] |  | Cena celkem [CZK]
1) Náklady z rozpočtu |  |  |  |  | 0 |  | 0 |  | 0 | [17 empty] | -1
| HSV - Práce a dodávky HSV |  |  |  | 0 |  | 0 |  | 0
| 1 - Zemní práce |  |  |  | 0 |  | 0 |  | 0
| 2 - Zakládání |  |  |  | 0 |  | 0 |  | 0
| 4 - Vodorovné konstrukce |  |  |  | 0 |  | 0 |  | 0
| 5 - Komunikace pozemní |  |  |  | 0 |  | 0 |  | 0
| 6 - Úpravy povrchů, podlahy a osazování výplní |  |  |  | 0 |  | 0 |  | 0
| 9 - Ostatní konstrukce a práce, bourání |  |  |  | 0 |  | 0 |  | 0
| 997 - Přesun sutě |  |  |  | 0 |  | 0 |  | 0
| 998 - Přesun hmot |  |  |  | 0 |  | 0 |  | 0
| PSV - Práce a dodávky PSV |  |  |  | 0 |  | 0 |  | 0
| 713 - Izolace tepelné |  |  |  | 0 |  | 0 |  | 0
| 751 - Vzduchotechnika |  |  |  | 0 |  | 0 |  | 0
| 762 - Konstrukce tesařské |  |  |  | 0 |  | 0 |  | 0
| 763 - Konstrukce suché výstavby |  |  |  | 0 |  | 0 |  | 0
| 765 - Krytina skládaná |  |  |  | 0 |  | 0 |  | 0
| 766 - Konstrukce truhlářské |  |  |  | 0 |  | 0 |  | 0
| 767 - Konstrukce zámečnické |  |  |  | 0 |  | 0 |  | 0
| 783 - Dokončovací práce - nátěry |  |  |  | 0 |  | 0 |  | 0
| VRN - Vedlejší rozpočtové náklady |  |  |  | 0 |  | 0 |  | 0
| VRN1 - Průzkumné, geodetické a projektové práce |  |  |  | 0 |  | 0 |  | 0
| VRN3 - Zařízení staveniště |  |  |  | 0 |  | 0 |  | 0
2) Ostatní náklady | [8 empty] | 0 | [5 empty] | DPH
Celkové náklady za stavbu 1) + 2) | [7 empty] | 0
ROZPOČET
Stavba: |  |  | Mobilní stánek
Místo: |  |  | ZOO Praha |  |  |  | Datum: |  | 07.11.2016
Objednatel: | [6 empty] | Projektant: |  | Projektový atelier M
Zhotovitel: | [6 empty] | Zpracovatel: |  | Ing. Kateřina Petlíková
PČ | Typ | Kód | Popis |  |  | MJ | Množství | J. materiál [CZK] | J. montáž [CZK] |  |  | Cena celkem [CZK] |  | Poznámka | DPH | J.cena [CZK] | Materiál celkem [CZK] | Montáž celkem [CZK] | J. Nh [h] | Nh celkem [h] | J. hmotnost [t] | Hmotnost celkem [t] | J. suť [t] | Suť Celkem [t]
Náklady z rozpočtu | [8 empty] | 0 | [7 empty] | 0 | 0 |  | 1670.3491 |  | 11.541 |  | 11.4576 |  | D | -1 | [10 empty] | 0
| HSV - Práce a dodávky HSV | [7 empty] | 0 | [7 empty] | 0 | 0 |  | 47.4177 |  | 8.4609 |  | 11.4576 | 1 | D | 0 |  |  |  | ROZPOCET | [6 empty] | 0
| 1 - Zemní práce | [7 empty] | 0 | [7 empty] | 0 | 0 |  | 10.7255 |  | 0.000288 |  | 5.2656 | 1 | D | 1 |  |  |  | ROZPOCET | [6 empty] | 0
55 | K | 113107R | Odstranění podkladu plochy z kameniva těženého tl 150 mm včetně naložení na dopravní prostředek |  |  | m2 | 3.6 |  |  |  |  | 0 |  |  | základní | 0 | 0 | 0 | 0.76 | 2.736 | 0 | 0 | 0.24 | 0.864 | 4 | K | 2 |  |  |  | ROZPOCET | 0 | 0 | 0 | 0 | 0 | 1 | 0 | 4 | -1661186021
|  |  | 12*0,3 |  |  |  | 3.6 | [18 empty] | VV | 2 | 2 | True | 0 | ROZPOCET
|  |  | Součet |  |  |  | 3.6 | [18 empty] | VV | 2 | 4 | True | 1 | ROZPOCET
53 | K | 113154R | Odstranění živičného krytu tl 40 až 60 mm pruh š do 0,5 m s naložením na dopravní prostředek |  |  | m2 | 3.6 |  |  |  |  | 0 |  |  | základní | 0 | 0 | 0 | 0.094 | 0.3384 | 8e-05 | 0.000288 | 0.256 | 0.9216 | 4 | K | 2 |  |  |  | ROZPOCET | 0 | 0 | 0 | 0 | 0 | 1 | 0 | 4 | 762546659
|  |  | 12*0,3 |  |  |  | 3.6 | [18 empty] | VV | 2 | 2 | True | 0 | ROZPOCET
|  |  | Součet |  |  |  | 3.6 | [18 empty] | VV | 2 | 4 | True | 1 | ROZPOCET
59 | K | 11320R | Demontáž obrubníku |  |  | m | 12 |  |  |  |  | 0 |  |  | základní | 0 | 0 | 0 | 0.272 | 3.264 | 0 | 0 | 0.29 | 3.48 | 4 | K | 2 |  |  |  | ROZPOCET | 0 | 0 | 0 | 0 | 0 | 1 | 0 | 4 | -492288174
|  |  | 12 |  |  |  | 12 | [18 empty] | VV | 2 | 2 | True | 0 | ROZPOCET
|  |  | Součet |  |  |  | 12 | [18 empty] | VV | 2 | 4 | True | 1 | ROZPOCET
4 | K | 1211R | Výkop zemního lože |  |  | m3 | 10.9 |  |  |  |  | 0 |  |  | základní | 0 | 0 | 0 | 0.097 | 1.0573 | 0 | 0 | 0 | 0 | 4 | K | 2 |  |  |  | ROZPOCET | 0 | 0 | 0 | 0 | 0 | 1 | 0 | 4 | 1436628966
|  |  | OBJEKT | [22 empty] | VV | 2 | 1 | True | 0 | ROZPOCET
|  |  | 4,0*4,0*0,25 |  |  |  | 4 | [18 empty] | VV | 2 | 2 | True | 0 | ROZPOCET
|  |  | ZPEVNĚNÁ PLOCHA | [22 empty] | VV | 2 | 1 | True | 0 | ROZPOCET
|  |  | 23*0,3 |  |  |  | 6.9 | [18 empty] | VV | 2 | 2 | True | 0 | ROZPOCET
|  |  | Součet |  |  |  | 10.9 | [18 empty] | VV | 2 | 4 | True | 1 | ROZPOCET
39 | K | 133201101 | Hloubení šachet v hornině tř. 3 objemu do 100 m3 |  |  | m3 | 0.72 |  |  |  |  | 0 |  |  | základní | 0 | 0 | 0 | 3.14 | 2.2608 | 0 | 0 | 0 | 0 | 4 | K | 2 |  |  |  | ROZPOCET | 0 | 0 | 0 | 0 | 0 | 1 | 0 | 4 | -1206858918
|  |  | patky pro sloupky | [22 empty] | VV | 2 | 1 | True | 0 | ROZPOCET
|  |  | 1,0*0,6*0,6*2 |  |  |  | 0.72 | [18 empty] | VV | 2 | 2 | True | 0 | ROZPOCET
|  |  | Součet |  |  |  | 0.72 | [18 empty] | VV | 2 | 4 | True | 1 | ROZPOCET
30 | K | 162701105 | Vodorovné přemístění do 10000 m výkopku/sypaniny z horniny tř. 1 až 4 |  |  | m3 | 11.62 |  |  |  |  | 0 |  |  | základní | 0 | 0 | 0 | 0.083 | 0.96446 | 0 | 0 | 0 | 0 | 4 | K | 2 |  |  |  | ROZPOCET | 0 | 0 | 0 | 0 | 0 | 1 | 0 | 4 | 1401038590
|  |  | 10,9+0,72 |  |  |  | 11.62 | [18 empty] | VV | 2 | 2 | True | 0 | ROZPOCET
|  |  | Součet |  |  |  | 11.62 | [18 empty] | VV | 2 | 4 | True | 1 | ROZPOCET
31 | K | 171201201 | Uložení sypaniny na skládky |  |  | m3 | 11.62 |  |  |  |  | 0 |  |  | základní | 0 | 0 | 0 | 0.009 | 0.10458 | 0 | 0 | 0 | 0 | 4 | K | 2 |  |  |  | ROZPOCET | 0 | 0 | 0 | 0 | 0 | 1 | 0 | 4 | -1070071579
|  |  | 10,9+0,72 |  |  |  | 11.62 | [18 empty] | VV | 2 | 2 | True | 0 | ROZPOCET
|  |  | Součet |  |  |  | 11.62 | [18 empty] | VV | 2 | 4 | True | 1 | ROZPOCET
32 | K | 171201211 | Poplatek za uložení odpadu ze sypaniny na skládce (skládkovné) |  |  | t | 23.24 |  |  |  |  | 0 |  |  | základní | 0 | 0 | 0 | 0 | 0 | 0 | 0 | 0 | 0 | 4 | K | 2 |  |  |  | ROZPOCET | 0 | 0 | 0 | 0 | 0 | 1 | 0 | 4 | -218244818
|  |  | (10,9+0,72)*2 |  |  |  | 23.24 | [18 empty] | VV | 2 | 2 | True | 0 | ROZPOCET
|  |  | Součet |  |  |  | 23.24 | [18 empty] | VV | 2 | 4 | True | 1 | ROZPOCET
5 | K | 1R1 | Hutnění povrchu |  |  | m2 | 16 |  |  |  |  | 0 |  |  | základní | 0 | 0 | 0 | 0 | 0 | 0 | 0 | 0 | 0 | 4 | K | 2 |  |  |  | ROZPOCET | 0 | 0 | 0 | 0 | 0 | 1 | 0 | 4 | 123970071
|  |  | OBJEKT | [22 empty] | VV | 2 | 1 | True | 0 | ROZPOCET
|  |  | 4,0*4,0 |  |  |  | 16 | [18 empty] | VV | 2 | 2 | True | 0 | ROZPOCET
|  |  | ZPEVNĚNÁ PLOCHA | [22 empty] | VV | 2 | 1 | True | 0 | ROZPOCET
|  |  | v ceně plochy | [22 empty] | VV | 2 | 1 | True | 0 | ROZPOCET
|  |  | Součet |  |  |  | 16 | [18 empty] | VV | 2 | 4 | True | 1 | ROZPOCET
| 2 - Zakládání | [7 empty] | 0 | [7 empty] | 0 | 0 |  | 0.42048 |  | 1.7664 |  | 0 | 1 | D | 1 |  |  |  | ROZPOCET | [6 empty] | 0
40 | K | 275313711 | Základové patky z betonu tř. C 20/25 |  |  | m3 | 0.72 |  |  |  |  | 0 |  |  | základní | 0 | 0 | 0 | 0.584 | 0.42048 | 2.4533 | 1.7664 | 0 | 0 | 4 | K | 2 |  |  |  | ROZPOCET | 0 | 0 | 0 | 0 | 0 | 1 | 0 | 4 | -219805642
|  |  | 1,0*0,6*0,6*2 |  |  |  | 0.72 | [18 empty] | VV | 2 | 2 | True | 0 | ROZPOCET
|  |  | Součet |  |  |  | 0.72 | [18 empty] | VV | 2 | 4 | True | 1 | ROZPOCET
41 | K | 2R1 | Dotěsnění plastcementovým betonem, zajištění svislosti kotevní trubky, vyklínování |  |  | kpl | 2 |  |  |  |  | 0 |  |  | základní | 0 | 0 | 0 | 0 | 0 | 0 | 0 | 0 | 0 | 4 | K | 2 |  |  |  | ROZPOCET | 0 | 0 | 0 | 0 | 0 | 1 | 0 | 4 | 673899118
|  |  | 2 |  |  |  | 2 | [18 empty] | VV | 2 | 2 | True | 0 | ROZPOCET
|  |  | Součet |  |  |  | 2 | [18 empty] | VV | 2 | 4 | True | 1 | ROZPOCET
| 4 - Vodorovné konstrukce | [7 empty] | 0 | [7 empty] | 0 | 0 |  | 4.8253 |  | 0.08622 |  | 0 | 1 | D | 1 |  |  |  | ROZPOCET | [6 empty] | 0
16 | K | 41117R1 | Montáž ocelových kcí podlah do 30 kg/m2 pokrytí plechy |  |  | t | 0.131 |  |  |  |  | 0 |  |  | základní | 0 | 0 | 0 | 28.59 | 3.7453 | 0 | 0 | 0 | 0 | 4 | K | 2 |  |  |  | ROZPOCET | 0 | 0 | 0 | 0 | 0 | 1 | 0 | 4 | -1265182188
|  |  | Slzičkový plech 14,5 kg/m2 | [22 empty] | VV | 2 | 1 | True | 0 | ROZPOCET
|  |  | 3,0*3,0*14,5/1000 |  |  |  | 0.131 | [18 empty] | VV | 2 | 2 | True | 0 | ROZPOCET
|  |  | Součet |  |  |  | 0.131 | [18 empty] | VV | 2 | 4 | True | 1 | ROZPOCET
17 | M | 4M1 | Plech lístkový (slzičkový) Al |  |  | m2 | 9.9 |  |  |  |  | 0 |  |  | základní | 0 | 0 | 0 | 0 | 0 | 0 | 0 | 0 | 0 | 8 | M | 2 |  |  |  | ROZPOCET | 0 | 0 | 0 | 0 | 0 | 1 | 0 | 4 | -1514228054
|  |  | 3,0*3,0*1,1 |  |  |  | 9.9 | [18 empty] | VV | 2 | 2 | True | 0 | ROZPOCET
|  |  | Součet |  |  |  | 9.9 | [18 empty] | VV | 2 | 4 | True | 1 | ROZPOCET
13 | K | 411R | Podlaha z trapézových plechů výška vlny 30 mm |  |  | m2 | 9 |  |  |  |  | 0 |  |  | základní | 0 | 0 | 0 | 0.12 | 1.08 | 0.00958 | 0.08622 | 0 | 0 | 4 | K | 2 |  |  |  | ROZPOCET | 0 | 0 | 0 | 0 | 0 | 1 | 0 | 4 | -130488546
|  |  | 3,0*3,0 |  |  |  | 9 | [18 empty] | VV | 2 | 2 | True | 0 | ROZPOCET
|  |  | Součet |  |  |  | 9 | [18 empty] | VV | 2 | 4 | True | 1 | ROZPOCET
| 5 - Komunikace pozemní | [7 empty] | 0 | [7 empty] | 0 | 0 |  | 0.87656 |  | 3.9161 |  | 0 | 1 | D | 1 |  |  |  | ROZPOCET | [6 empty] | 0
6 | K | 564861111 | Podklad ze štěrkodrtě ŠD tl 200 mm |  |  | m2 | 10.24 |  |  |  |  | 0 |  |  | základní | 0 | 0 | 0 | 0.029 | 0.29696 | 0.378 | 3.8707 | 0 | 0 | 4 | K | 2 |  |  |  | ROZPOCET | 0 | 0 | 0 | 0 | 0 | 1 | 0 | 4 | 565129434
|  |  | 3,2*3,2 |  |  |  | 10.24 | [18 empty] | VV | 2 | 2 | True | 0 | ROZPOCET
|  |  | Součet |  |  |  | 10.24 | [18 empty] | VV | 2 | 4 | True | 1 | ROZPOCET
57 | K | 599141R | Vyplnění spár živičnou zálivkou |  |  | m | 12.6 |  |  |  |  | 0 |  |  | základní | 0 | 0 | 0 | 0.046 | 0.5796 | 0.0036 | 0.04536 | 0 | 0 | 4 | K | 2 |  |  |  | ROZPOCET | 0 | 0 | 0 | 0 | 0 | 1 | 0 | 4 | 2070303885
|  |  | 12+0,3*2 |  |  |  | 12.6 | [18 empty] | VV | 2 | 2 | True | 0 | ROZPOCET
|  |  | Součet |  |  |  | 12.6 | [18 empty] | VV | 2 | 4 | True | 1 | ROZPOCET
56 | K | 5R | Nová zpevněná plocha asfaltová kompletní skladba, úprava, hutnění, štěrové lože, podkladní beton, živičný povrch viz technivká zpráva a dokumentace |  |  | m2 | 26.6 |  |  |  |  | 0 |  |  | základní | 0 | 0 | 0 | 0 | 0 | 0 | 0 | 0 | 0 | 4 | K | 2 |  |  |  | ROZPOCET | 0 | 0 | 0 | 0 | 0 | 1 | 0 | 4 | -784068608
|  |  | 23+12*0,3 |  |  |  | 26.6 | [18 empty] | VV | 2 | 2 | True | 0 | ROZPOCET
|  |  | Součet |  |  |  | 26.6 | [18 empty] | VV | 2 | 4 | True | 1 | ROZPOCET
| 6 - Úpravy povrchů, podlahy a osazování výplní | [7 empty] | 0 | [7 empty] | 0 | 0 |  | 8.1319 |  | 1.1036 |  | 0 | 1 | D | 1 |  |  |  | ROZPOCET | [6 empty] | 0
29 | K | 6324812R | Separační vrstva z PE fólie s přelepenými spoji |  |  | m2 | 52.891 |  |  |  |  | 0 |  |  | základní | 0 | 0 | 0 | 0.025 | 1.3223 | 0.00012 | 0.0063469 | 0 | 0 | 4 | K | 2 |  |  |  | ROZPOCET | 0 | 0 | 0 | 0 | 0 | 1 | 0 | 4 | 854304440
|  |  | střecha | [22 empty] | VV | 2 | 1 | True | 0 | ROZPOCET
|  |  | 4,15*3,6*1,15 |  |  |  | 17.181 | [18 empty] | VV | 2 | 2 | True | 0 | ROZPOCET
|  |  | stěny | [22 empty] | VV | 2 | 1 | True | 0 | ROZPOCET
|  |  | 3,925*3,2 |  |  |  | 12.56 | [18 empty] | VV | 2 | 2 | True | 0 | ROZPOCET
|  |  | 2,6*3,2 |  |  |  | 8.32 | [18 empty] | VV | 2 | 2 | True | 0 | ROZPOCET
|  |  | (2,6+3,925)/2*3,2*2 |  |  |  | 20.88 | [18 empty] | VV | 2 | 2 | True | 0 | ROZPOCET
|  |  | -1,0*2,05-1,0*2,0*2 |  |  |  | -6.05 | [18 empty] | VV | 2 | 2 | True | 0 | ROZPOCET
|  |  | Součet |  |  |  | 52.891 | [18 empty] | VV | 2 | 4 | True | 1 | ROZPOCET
7 | K | 636R | Kladení dlažby z betonových dlaždic 40x40cm na sucho včetně lože z lomové výsypky |  |  | m2 | 10.24 |  |  |  |  | 0 |  |  | základní | 0 | 0 | 0 | 0.665 | 6.8096 | 0.0025 | 0.0256 | 0 | 0 | 4 | K | 2 |  |  |  | ROZPOCET | 0 | 0 | 0 | 0 | 0 | 1 | 0 | 4 | 1828199247
|  |  | 3,2*3,2 |  |  |  | 10.24 | [18 empty] | VV | 2 | 2 | True | 0 | ROZPOCET
|  |  | Součet |  |  |  | 10.24 | [18 empty] | VV | 2 | 4 | True | 1 | ROZPOCET
8 | M | 592M1 | dlažba betonová plošná |  |  | m2 | 11.776 |  |  |  |  | 0 |  |  | základní | 0 | 0 | 0 | 0 | 0 | 0.091 | 1.0716 | 0 | 0 | 8 | M | 2 |  |  |  | ROZPOCET | 0 | 0 | 0 | 0 | 0 | 1 | 0 | 4 | 1877414275
|  |  | (3,2*3,2)*1,15 |  |  |  | 11.776 | [18 empty] | VV | 2 | 2 | True | 0 | ROZPOCET
|  |  | Součet |  |  |  | 11.776 | [18 empty] | VV | 2 | 4 | True | 1 | ROZPOCET
37 | K | 6R1 | HI folie stěn pojistná difuzně otevřená s neslepenými spoji |  |  | m2 | 35.71 |  |  |  |  | 0 |  |  | základní | 0 | 0 | 0 | 0 | 0 | 0 | 0 | 0 | 0 | 4 | K | 2 |  |  |  | ROZPOCET | 0 | 0 | 0 | 0 | 0 | 1 | 0 | 4 | -52519849
|  |  | 3,925*3,2 |  |  |  | 12.56 | [18 empty] | VV | 2 | 2 | True | 0 | ROZPOCET
|  |  | 2,6*3,2 |  |  |  | 8.32 | [18 empty] | VV | 2 | 2 | True | 0 | ROZPOCET
|  |  | (2,6+3,925)/2*3,2*2 |  |  |  | 20.88 | [18 empty] | VV | 2 | 2 | True | 0 | ROZPOCET
|  |  | -1,0*2,05-1,0*2,0*2 |  |  |  | -6.05 | [18 empty] | VV | 2 | 2 | True | 0 | ROZPOCET
|  |  | Součet |  |  |  | 35.71 | [18 empty] | VV | 2 | 4 | True | 1 | ROZPOCET
| 9 - Ostatní konstrukce a práce, bourání | [7 empty] | 0 | [7 empty] | 0 | 0 |  | 14.3298 |  | 1.5884 |  | 6.192 | 1 | D | 1 |  |  |  | ROZPOCET | [6 empty] | 0
60 | K | 916R | Osazení zahradního obrubníku betonového do lože z betonu |  |  | m | 11 |  |  |  |  | 0 |  |  | základní | 0 | 0 | 0 | 0.18 | 1.98 | 0.09599 | 1.0559 | 0 | 0 | 4 | K | 2 |  |  |  | ROZPOCET | 0 | 0 | 0 | 0 | 0 | 1 | 0 | 4 | 608757541
|  |  | 11 |  |  |  | 11 | [18 empty] | VV | 2 | 2 | True | 0 | ROZPOCET
|  |  | Součet |  |  |  | 11 | [18 empty] | VV | 2 | 4 | True | 1 | ROZPOCET
61 | M | 592173M | obrubník betonový zahradní dl. 50 cm |  |  | kus | 25 |  |  |  |  | 0 |  |  | základní | 0 | 0 | 0 | 0 | 0 | 0.0213 | 0.5325 | 0 | 0 | 8 | M | 2 |  |  |  | ROZPOCET | 0 | 0 | 0 | 0 | 0 | 1 | 0 | 4 | -962461708
|  |  | 11*2+3 |  |  |  | 25 | [18 empty] | VV | 2 | 2 | True | 0 | ROZPOCET
|  |  | Součet |  |  |  | 25 | [18 empty] | VV | 2 | 4 | True | 1 | ROZPOCET
58 | K | 919735114 | Řezání stávajícího živičného krytu hl do 200 mm |  |  | m | 12.6 |  |  |  |  | 0 |  |  | základní | 0 | 0 | 0 | 0.307 | 3.8682 | 0 | 0 | 0 | 0 | 4 | K | 2 |  |  |  | ROZPOCET | 0 | 0 | 0 | 0 | 0 | 1 | 0 | 4 | -1966648353
|  |  | 12+0,3*2 |  |  |  | 12.6 | [18 empty] | VV | 2 | 2 | True | 0 | ROZPOCET
|  |  | Součet |  |  |  | 12.6 | [18 empty] | VV | 2 | 4 | True | 1 | ROZPOCET
54 | K | 96504R | Bourání podkladního betonu |  |  | m3 | 0.36 |  |  |  |  | 0 |  |  | základní | 0 | 0 | 0 | 12.56 | 4.5216 | 0 | 0 | 2.2 | 0.792 | 4 | K | 2 |  |  |  | ROZPOCET | 0 | 0 | 0 | 0 | 0 | 1 | 0 | 4 | 1253515729
|  |  | 12*0,1*0,3 |  |  |  | 0.36 | [18 empty] | VV | 2 | 2 | True | 0 | ROZPOCET
|  |  | Součet |  |  |  | 0.36 | [18 empty] | VV | 2 | 4 | True | 1 | ROZPOCET
3 | K | 981R | Demolice budov montovaných ostatních postupným rozebíráním |  |  | m2 | 9 |  |  |  |  | 0 |  |  | základní | 0 | 0 | 0 | 0.44 | 3.96 | 0 | 0 | 0.6 | 5.4 | 4 | K | 2 |  |  |  | ROZPOCET | 0 | 0 | 0 | 0 | 0 | 1 | 0 | 4 | -241807344
|  |  | Demolice stávajícího montovaného objektu, jednopodlažního | [22 empty] | VV | 2 | 1 | True | 0 | ROZPOCET
|  |  | 3,0*3,0 |  |  |  | 9 | [18 empty] | VV | 2 | 2 | True | 0 | ROZPOCET
|  |  | Součet |  |  |  | 9 | [18 empty] | VV | 2 | 4 | True | 1 | ROZPOCET
19 | K | 9R1 | Vybavení interiéru dle návrhu akad. sochaře Š. Kotrby, viz dokumentace, dodávka, doprava i montáž |  |  | kpl | 1 |  |  |  |  | 0 |  |  | základní | 0 | 0 | 0 | 0 | 0 | 0 | 0 | 0 | 0 | 4 | K | 2 |  |  |  | ROZPOCET | 0 | 0 | 0 | 0 | 0 | 1 | 0 | 4 | -887591911
20 | K | 9R2 | Informační nápisy "POMÁHÁME JIM PŘEŽÍVAT" včetně šablony, spojovacího materiálu - kompletní dodávka, výroba, doprava a montáž |  |  | kpl | 2 |  |  |  |  | 0 |  |  | základní | 0 | 0 | 0 | 0 | 0 | 0 | 0 | 0 | 0 | 4 | K | 2 |  |  |  | ROZPOCET | 0 | 0 | 0 | 0 | 0 | 1 | 0 | 4 | -1904659493
| 997 - Přesun sutě | [7 empty] | 0 | [7 empty] | 0 | 0 |  | 1.0771 |  | 0 |  | 0 | 1 | D | 1 |  |  |  | ROZPOCET | [6 empty] | 0
70 | K | 997006512 | Vodorovné doprava suti s naložením a složením na skládku do 1 km |  |  | t | 11.458 |  |  |  |  | 0 |  |  | základní | 0 | 0 | 0 | 0.091 | 1.0427 | 0 | 0 | 0 | 0 | 4 | K | 2 |  |  |  | ROZPOCET | 0 | 0 | 0 | 0 | 0 | 1 | 0 | 4 | 169893612
71 | K | 99700651R | Příplatek k vodorovnému přemístění suti na skládku za dalších 10 km |  |  | t | 11.458 |  |  |  |  | 0 |  |  | základní | 0 | 0 | 0 | 0.003 | 0.034374 | 0 | 0 | 0 | 0 | 4 | K | 2 |  |  |  | ROZPOCET | 0 | 0 | 0 | 0 | 0 | 1 | 0 | 4 | 492853616
72 | K | 997013831 | Poplatek za uložení stavebního směsného odpadu na skládce (skládkovné) |  |  | t | 11.458 |  |  |  |  | 0 |  |  | základní | 0 | 0 | 0 | 0 | 0 | 0 | 0 | 0 | 0 | 4 | K | 2 |  |  |  | ROZPOCET | 0 | 0 | 0 | 0 | 0 | 1 | 0 | 4 | 1412597092
| 998 - Přesun hmot | [7 empty] | 0 | [7 empty] | 0 | 0 |  | 7.0311 |  | 0 |  | 0 | 1 | D | 1 |  |  |  | ROZPOCET | [6 empty] | 0
62 | K | 99801R | Přesun hmot |  |  | t | 8.461 |  |  |  |  | 0 |  |  | základní | 0 | 0 | 0 | 0.831 | 7.0311 | 0 | 0 | 0 | 0 | 4 | K | 2 |  |  |  | ROZPOCET | 0 | 0 | 0 | 0 | 0 | 1 | 0 | 4 | 13432830
| PSV - Práce a dodávky PSV | [7 empty] | 0 | [7 empty] | 0 | 0 |  | 1622.9314 |  | 3.0801 |  | 0 | 2 | D | 0 |  |  |  | ROZPOCET | [6 empty] | 0
| 713 - Izolace tepelné | [7 empty] | 0 | [7 empty] | 0 | 0 |  | 8.6402 |  | 0.22488 |  | 0 | 2 | D | 1 |  |  |  | ROZPOCET | [6 empty] | 0
10 | K | 713121111R | Montáž izolace tepelné podlah volně kladenými deskami 1 vrstva |  |  | m2 | 9 |  |  |  |  | 0 |  |  | základní | 0 | 0 | 0 | 0.06 | 0.54 | 0 | 0 | 0 | 0 | 16 | K | 2 |  |  |  | ROZPOCET | 0 | 0 | 0 | 0 | 0 | 1 | 0 | 16 | 884979198
|  |  | 3,0*3,0 |  |  |  | 9 | [18 empty] | VV | 2 | 2 | True | 0 | ROZPOCET
|  |  | Součet |  |  |  | 9 | [18 empty] | VV | 2 | 4 | True | 1 | ROZPOCET
11 | M | 28376M | polystyren extrudovaný 100 mm |  |  | m2 | 9.9 |  |  |  |  | 0 |  |  | základní | 0 | 0 | 0 | 0 | 0 | 0.0032 | 0.03168 | 0 | 0 | 32 | M | 2 |  |  |  | ROZPOCET | 0 | 0 | 0 | 0 | 0 | 1 | 0 | 16 | 1675283150
|  |  | 3,0*3,0*1,1 |  |  |  | 9.9 | [18 empty] | VV | 2 | 2 | True | 0 | ROZPOCET
|  |  | Součet |  |  |  | 9.9 | [18 empty] | VV | 2 | 4 | True | 1 | ROZPOCET
35 | K | 7131311R | Montáž izolace tepelné stěn volně vloženými deskami 1 vrstva |  |  | m2 | 35.71 |  |  |  |  | 0 |  |  | základní | 0 | 0 | 0 | 0.102 | 3.6424 | 0 | 0 | 0 | 0 | 16 | K | 2 |  |  |  | ROZPOCET | 0 | 0 | 0 | 0 | 0 | 1 | 0 | 16 | -544293252
|  |  | 3,925*3,2 |  |  |  | 12.56 | [18 empty] | VV | 2 | 2 | True | 0 | ROZPOCET
|  |  | 2,6*3,2 |  |  |  | 8.32 | [18 empty] | VV | 2 | 2 | True | 0 | ROZPOCET
|  |  | (2,6+3,925)/2*3,2*2 |  |  |  | 20.88 | [18 empty] | VV | 2 | 2 | True | 0 | ROZPOCET
|  |  | -1,0*2,05-1,0*2,0*2 |  |  |  | -6.05 | [18 empty] | VV | 2 | 2 | True | 0 | ROZPOCET
|  |  | Součet |  |  |  | 35.71 | [18 empty] | VV | 2 | 4 | True | 1 | ROZPOCET
36 | M | 28376M | polystyren extrudovaný 100 mm |  |  | m2 | 39.281 |  |  |  |  | 0 |  |  | základní | 0 | 0 | 0 | 0 | 0 | 0.0032 | 0.1257 | 0 | 0 | 32 | M | 2 |  |  |  | ROZPOCET | 0 | 0 | 0 | 0 | 0 | 1 | 0 | 16 | 1652968491
|  |  | 3,925*3,2*1,1 |  |  |  | 13.816 | [18 empty] | VV | 2 | 2 | True | 0 | ROZPOCET
|  |  | 2,6*3,2*1,1 |  |  |  | 9.152 | [18 empty] | VV | 2 | 2 | True | 0 | ROZPOCET
|  |  | (2,6+3,925)/2*3,2*2*1,1 |  |  |  | 22.968 | [18 empty] | VV | 2 | 2 | True | 0 | ROZPOCET
|  |  | -1,0*2,05*1,1-1,0*2,0*2*1,1 |  |  |  | -6.655 | [18 empty] | VV | 2 | 2 | True | 0 | ROZPOCET
|  |  | Součet |  |  |  | 39.281 | [18 empty] | VV | 2 | 4 | True | 1 | ROZPOCET
27 | K | 713141R | Montáž izolace tepelné střech desek |  |  | m2 | 14.94 |  |  |  |  | 0 |  |  | základní | 0 | 0 | 0 | 0.09 | 1.3446 | 0 | 0 | 0 | 0 | 16 | K | 2 |  |  |  | ROZPOCET | 0 | 0 | 0 | 0 | 0 | 1 | 0 | 16 | 699826387
|  |  | 4,15*3,6 |  |  |  | 14.94 | [18 empty] | VV | 2 | 2 | True | 0 | ROZPOCET
|  |  | Součet |  |  |  | 14.94 | [18 empty] | VV | 2 | 4 | True | 1 | ROZPOCET
28 | M | 28376M | polystyren extrudovaný 100 mm |  |  | m2 | 16.434 |  |  |  |  | 0 |  |  | základní | 0 | 0 | 0 | 0 | 0 | 0.0032 | 0.052589 | 0 | 0 | 32 | M | 2 |  |  |  | ROZPOCET | 0 | 0 | 0 | 0 | 0 | 1 | 0 | 16 | 1871728794
|  |  | 4,15*3,6*1,1 |  |  |  | 16.434 | [18 empty] | VV | 2 | 2 | True | 0 | ROZPOCET
|  |  | Součet |  |  |  | 16.434 | [18 empty] | VV | 2 | 4 | True | 1 | ROZPOCET
12 | K | 713R | D+M Tepelná izolace PUR pěnou ocelových sloupků |  |  | m3 | 1.491 |  |  |  |  | 0 |  |  | základní | 0 | 0 | 0 | 2.088 | 3.1132 | 0.01 | 0.01491 | 0 | 0 | 16 | K | 2 |  |  |  | ROZPOCET | 0 | 0 | 0 | 0 | 0 | 1 | 0 | 16 | 482044636
|  |  | cca podlaha | [22 empty] | VV | 2 | 1 | True | 0 | ROZPOCET
|  |  | uvnitř jackl profilů | [22 empty] | VV | 2 | 1 | True | 0 | ROZPOCET
|  |  | 3,0*4*2*0,1*0,1 |  |  |  | 0.24 | [18 empty] | VV | 2 | 2 | True | 0 | ROZPOCET
|  |  | mezery cca 3,5 m/m2 x 0,1 m x 0,02 m | [22 empty] | VV | 2 | 1 | True | 0 | ROZPOCET
|  |  | 3,0*3,0*3,5*0,1*0,02 |  |  |  | 0.063 | [18 empty] | VV | 2 | 2 | True | 0 | ROZPOCET
|  |  | cca stěny | [22 empty] | VV | 2 | 1 | True | 0 | ROZPOCET
|  |  | 12*0,1*0,1*(2,5+4,0)/2 |  |  |  | 0.39 | [18 empty] | VV | 2 | 2 | True | 0 | ROZPOCET
|  |  | 3,0*4*(2,5+4,0)/2*3,5*0,1*0,02 |  |  |  | 0.273 | [18 empty] | VV | 2 | 2 | True | 0 | ROZPOCET
|  |  | 9*0,1*0,1*3,0 |  |  |  | 0.27 | [18 empty] | VV | 2 | 2 | True | 0 | ROZPOCET
|  |  | střecha | [22 empty] | VV | 2 | 1 | True | 0 | ROZPOCET
|  |  | (3,0+1,5*2+3,2*4)*0,1*0,1 |  |  |  | 0.188 | [18 empty] | VV | 2 | 2 | True | 0 | ROZPOCET
|  |  | 3,2*3,0*3,5*0,1*0,02 |  |  |  | 0.067 | [18 empty] | VV | 2 | 2 | True | 0 | ROZPOCET
|  |  | Součet |  |  |  | 1.491 | [18 empty] | VV | 2 | 4 | True | 1 | ROZPOCET
64 | K | 998713201 | Přesun hmot procentní pro izolace tepelné v objektech v do 6 m |  |  | % | 474.113 |  |  |  |  | 0 |  |  | základní | 0 | 0 | 0 | 0 | 0 | 0 | 0 | 0 | 0 | 16 | K | 2 |  |  |  | ROZPOCET | 0 | 0 | 0 | 0 | 0 | 1 | 0 | 16 | 712071204
| 751 - Vzduchotechnika | [7 empty] | 0 | [7 empty] | 0 | 0 |  | 1.714 |  | 0 |  | 0 | 2 | D | 1 |  |  |  | ROZPOCET | [6 empty] | 0
18 | K | 751R | D+M Mobilní klimatizace |  |  | kpl | 1 |  |  |  |  | 0 |  |  | základní | 0 | 0 | 0 | 1.714 | 1.714 | 0 | 0 | 0 | 0 | 16 | K | 2 |  |  |  | ROZPOCET | 0 | 0 | 0 | 0 | 0 | 1 | 0 | 16 | -545701554
65 | K | 998751201 | Přesun hmot procentní pro vzduchotechniku v objektech v do 12 m |  |  | % | 0 |  |  |  |  | 0 |  |  | základní | 0 | 0 | 0 | 0 | 0 | 0 | 0 | 0 | 0 | 16 | K | 2 |  |  |  | ROZPOCET | 0 | 0 | 0 | 0 | 0 | 1 | 0 | 16 | -1934428300
| 762 - Konstrukce tesařské | [7 empty] | 0 | [7 empty] | 0 | 0 |  | 34.7501 |  | 1.3284 |  | 0 | 2 | D | 1 |  |  |  | ROZPOCET | [6 empty] | 0
26 | K | 7623410R2 | D+M Bednění střech rovných z desek OSB tl 18 mm tř. 3, do vlhkého prostředí |  |  | m2 | 29.88 |  |  |  |  | 0 |  |  | základní | 0 | 0 | 0 | 0.3 | 8.964 | 0.01152 | 0.34422 | 0 | 0 | 16 | K | 2 |  |  |  | ROZPOCET | 0 | 0 | 0 | 0 | 0 | 1 | 0 | 16 | 312187877
|  |  | 2 vrstvy | [22 empty] | VV | 2 | 1 | True | 0 | ROZPOCET
|  |  | 4,15*3,6*2 |  |  |  | 29.88 | [18 empty] | VV | 2 | 2 | True | 0 | ROZPOCET
|  |  | Součet |  |  |  | 29.88 | [18 empty] | VV | 2 | 4 | True | 1 | ROZPOCET
34 | K | 762431R3 | D+M Obložení stěn z desek OSB tl 18 mm tř. 3 do vlhkého prostředí |  |  | m2 | 71.42 |  |  |  |  | 0 |  |  | základní | 0 | 0 | 0 | 0.293 | 20.9261 | 0.01093 | 0.78062 | 0 | 0 | 16 | K | 2 |  |  |  | ROZPOCET | 0 | 0 | 0 | 0 | 0 | 1 | 0 | 16 | -386858991
|  |  | 2x | [22 empty] | VV | 2 | 1 | True | 0 | ROZPOCET
|  |  | 3,925*3,2*2 |  |  |  | 25.12 | [18 empty] | VV | 2 | 2 | True | 0 | ROZPOCET
|  |  | 2,6*3,2*2 |  |  |  | 16.64 | [18 empty] | VV | 2 | 2 | True | 0 | ROZPOCET
|  |  | (2,6+3,925)/2*3,2*2*2 |  |  |  | 41.76 | [18 empty] | VV | 2 | 2 | True | 0 | ROZPOCET
|  |  | -1,0*2,05*2-1,0*2,0*2*2 |  |  |  | -12.1 | [18 empty] | VV | 2 | 2 | True | 0 | ROZPOCET
|  |  | Součet |  |  |  | 71.42 | [18 empty] | VV | 2 | 4 | True | 1 | ROZPOCET
15 | K | 7625112R1 | D+M Podlahové kce podkladové z desek OSB tl 18 mm tř. 3 do vlhkého prostředí |  |  | m2 | 18 |  |  |  |  | 0 |  |  | základní | 0 | 0 | 0 | 0.27 | 4.86 | 0.01131 | 0.20358 | 0 | 0 | 16 | K | 2 |  |  |  | ROZPOCET | 0 | 0 | 0 | 0 | 0 | 1 | 0 | 16 | 1270249932
|  |  | 2 vrstvy | [22 empty] | VV | 2 | 1 | True | 0 | ROZPOCET
|  |  | 3,0*3,0*2 |  |  |  | 18 | [18 empty] | VV | 2 | 2 | True | 0 | ROZPOCET
|  |  | Součet |  |  |  | 18 | [18 empty] | VV | 2 | 4 | True | 1 | ROZPOCET
63 | K | 998762201 | Přesun hmot procentní pro kce tesařské v objektech v do 6 m |  |  | % | 391.405 |  |  |  |  | 0 |  |  | základní | 0 | 0 | 0 | 0 | 0 | 0 | 0 | 0 | 0 | 16 | K | 2 |  |  |  | ROZPOCET | 0 | 0 | 0 | 0 | 0 | 1 | 0 | 16 | -1137194627
| 763 - Konstrukce suché výstavby | [7 empty] | 0 | [7 empty] | 0 | 0 |  | 1.4924 |  | 0 |  | 0 | 2 | D | 1 |  |  |  | ROZPOCET | [6 empty] | 0
50 | K | 7637122R | Montáž dřevostaveb sloupů průřezové plochy do 150 cm2 |  |  | m | 7.28 |  |  |  |  | 0 |  |  | základní | 0 | 0 | 0 | 0.205 | 1.4924 | 0 | 0 | 0 | 0 | 16 | K | 2 |  |  |  | ROZPOCET | 0 | 0 | 0 | 0 | 0 | 1 | 0 | 16 | -1132025140
|  |  | 3,64*2 |  |  |  | 7.28 | [18 empty] | VV | 2 | 2 | True | 0 | ROZPOCET
|  |  | Součet |  |  |  | 7.28 | [18 empty] | VV | 2 | 4 | True | 1 | ROZPOCET
51 | M | 766M1 | Dubové vysušené řezivo nehoblované, dezen rustik |  |  | m3 | 0.08 |  |  |  |  | 0 |  |  | základní | 0 | 0 | 0 | 0 | 0 | 0 | 0 | 0 | 0 | 32 | M | 2 |  |  |  | ROZPOCET | 0 | 0 | 0 | 0 | 0 | 1 | 0 | 16 | 705512511
|  |  | 3,5*2*0,12*0,12*1,1 |  |  |  | 0.11088 | [18 empty] | VV | 2 | 2 | True | 0 | ROZPOCET
|  |  | Součet |  |  |  | 0.08 | [18 empty] | VV | 2 | 4 | True | 1 | ROZPOCET
66 | K | 998763200 | Přesun hmot procentní pro dřevostavby v objektech v do 6 m |  |  | % | 13.498 |  |  |  |  | 0 |  |  | základní | 0 | 0 | 0 | 0 | 0 | 0 | 0 | 0 | 0 | 16 | K | 2 |  |  |  | ROZPOCET | 0 | 0 | 0 | 0 | 0 | 1 | 0 | 16 | 1689310917
| 765 - Krytina skládaná | [7 empty] | 0 | [7 empty] | 0 | 0 |  | 1.0159 |  | 0.0018899 |  | 0 | 2 | D | 1 |  |  |  | ROZPOCET | [6 empty] | 0
24 | K | 7651910R | Montáž pojistné hydroizolační fólie |  |  | m2 | 14.94 |  |  |  |  | 0 |  |  | základní | 0 | 0 | 0 | 0.068 | 1.0159 | 0 | 0 | 0 | 0 | 16 | K | 2 |  |  |  | ROZPOCET | 0 | 0 | 0 | 0 | 0 | 1 | 0 | 16 | 1348933050
|  |  | 4,15*3,6 |  |  |  | 14.94 | [18 empty] | VV | 2 | 2 | True | 0 | ROZPOCET
|  |  | Součet |  |  |  | 14.94 | [18 empty] | VV | 2 | 4 | True | 1 | ROZPOCET
25 | M | 283M2 | pojistná HI folie |  |  | m2 | 16.434 |  |  |  |  | 0 |  |  | základní | 0 | 0 | 0 | 0 | 0 | 0.000115 | 0.0018899 | 0 | 0 | 32 | M | 2 |  |  |  | ROZPOCET | 0 | 0 | 0 | 0 | 0 | 1 | 0 | 16 | 1652916627
|  |  | 4,15*3,6*1,1 |  |  |  | 16.434 | [18 empty] | VV | 2 | 2 | True | 0 | ROZPOCET
|  |  | Součet |  |  |  | 16.434 | [18 empty] | VV | 2 | 4 | True | 1 | ROZPOCET
33 | K | 765R1 | D+M Krytina z umělohmotných plastových listů dle dokumentace |  |  | m2 | 14.94 |  |  |  |  | 0 |  |  | základní | 0 | 0 | 0 | 0 | 0 | 0 | 0 | 0 | 0 | 16 | K | 2 |  |  |  | ROZPOCET | 0 | 0 | 0 | 0 | 0 | 1 | 0 | 16 | -1746165402
|  |  | 4,15*3,6 |  |  |  | 14.94 | [18 empty] | VV | 2 | 2 | True | 0 | ROZPOCET
|  |  | Součet |  |  |  | 14.94 | [18 empty] | VV | 2 | 4 | True | 1 | ROZPOCET
67 | K | 998765201 | Přesun hmot procentní pro krytiny skládané v objektech v do 6 m |  |  | % | 386.087 |  |  |  |  | 0 |  |  | základní | 0 | 0 | 0 | 0 | 0 | 0 | 0 | 0 | 0 | 16 | K | 2 |  |  |  | ROZPOCET | 0 | 0 | 0 | 0 | 0 | 1 | 0 | 16 | -759808700
| 766 - Konstrukce truhlářské | [7 empty] | 0 | [7 empty] | 0 | 0 |  | 68.9347 |  | 0 |  | 0 | 2 | D | 1 |  |  |  | ROZPOCET | [6 empty] | 0
44 | K | 766411R | Montáž obložení stěn prkny modřínovými š 40 až 120 tl. 18 až 60 mm |  |  | m2 | 44.66 |  |  |  |  | 0 |  |  | základní | 0 | 0 | 0 | 0.868 | 38.7649 | 0 | 0 | 0 | 0 | 16 | K | 2 |  |  |  | ROZPOCET | 0 | 0 | 0 | 0 | 0 | 1 | 0 | 16 | -932229313
|  |  | 3,925*3,2 |  |  |  | 12.56 | [18 empty] | VV | 2 | 2 | True | 0 | ROZPOCET
|  |  | 2,6*3,2 |  |  |  | 8.32 | [18 empty] | VV | 2 | 2 | True | 0 | ROZPOCET
|  |  | (2,6+3,925)/2*3,2*2 |  |  |  | 20.88 | [18 empty] | VV | 2 | 2 | True | 0 | ROZPOCET
|  |  | včetně dveří a okenic, které jsou taky obložené, proto bez odpočtu | [22 empty] | VV | 2 | 1 | True | 0 | ROZPOCET
|  |  | lemování oken a dveří | [22 empty] | VV | 2 | 1 | True | 0 | ROZPOCET
|  |  | (2,0+1,0*2)*2*0,25+(0,9*2,0*2)*0,25 |  |  |  | 2.9 | [18 empty] | VV | 2 | 2 | True | 0 | ROZPOCET
|  |  | Součet |  |  |  | 44.66 | [18 empty] | VV | 2 | 4 | True | 1 | ROZPOCET
47 | K | 766417211 | Montáž obložení stěn podkladového roštu |  |  | m | 156.31 |  |  |  |  | 0 |  |  | základní | 0 | 0 | 0 | 0.118 | 18.4446 | 0 | 0 | 0 | 0 | 16 | K | 2 |  |  |  | ROZPOCET | 0 | 0 | 0 | 0 | 0 | 1 | 0 | 16 | 737884346
|  |  | 3,5 m / m2 | [22 empty] | VV | 2 | 1 | True | 0 | ROZPOCET
|  |  | 3,925*3,2*3,5 |  |  |  | 43.96 | [18 empty] | VV | 2 | 2 | True | 0 | ROZPOCET
|  |  | 2,6*3,2*3,5 |  |  |  | 29.12 | [18 empty] | VV | 2 | 2 | True | 0 | ROZPOCET
|  |  | (2,6+3,925)/2*3,2*2*3,5 |  |  |  | 73.08 | [18 empty] | VV | 2 | 2 | True | 0 | ROZPOCET
|  |  | včetně dveří a okenic, které jsou taky obložené, proto bez odpočtu | [22 empty] | VV | 2 | 1 | True | 0 | ROZPOCET
|  |  | lemování oken a dveří | [22 empty] | VV | 2 | 1 | True | 0 | ROZPOCET
|  |  | (2,0+1,0*2)*2*0,25*3,5+(0,9*2,0*2)*0,25*3,5 |  |  |  | 10.15 | [18 empty] | VV | 2 | 2 | True | 0 | ROZPOCET
|  |  | Součet |  |  |  | 156.31 | [18 empty] | VV | 2 | 4 | True | 1 | ROZPOCET
48 | K | 76642R | Montáž obložení střech podkladového roštu |  |  | m | 52.29 |  |  |  |  | 0 |  |  | základní | 0 | 0 | 0 | 0.201 | 10.5103 | 0 | 0 | 0 | 0 | 16 | K | 2 |  |  |  | ROZPOCET | 0 | 0 | 0 | 0 | 0 | 1 | 0 | 16 | 816447231
|  |  | 3,5 m/m2 | [22 empty] | VV | 2 | 1 | True | 0 | ROZPOCET
|  |  | 4,15*3,6*3,5 |  |  |  | 52.29 | [18 empty] | VV | 2 | 2 | True | 0 | ROZPOCET
|  |  | Součet |  |  |  | 52.29 | [18 empty] | VV | 2 | 4 | True | 1 | ROZPOCET
49 | M | 766M1 | Modřínové vysušené řezivo nehoblované |  |  | m3 | 2.229 |  |  |  |  | 0 |  |  | základní | 0 | 0 | 0 | 0 | 0 | 0 | 0 | 0 | 0 | 32 | M | 2 |  |  |  | ROZPOCET | 0 | 0 | 0 | 0 | 0 | 1 | 0 | 16 | -665873889
|  |  | 3,925*3,2*3,5*1,1*0,03*0,05 |  |  |  | 0.073 | [18 empty] | VV | 2 | 2 | True | 0 | ROZPOCET
|  |  | 2,6*3,2*3,5*1,1*0,03*0,05 |  |  |  | 0.048 | [18 empty] | VV | 2 | 2 | True | 0 | ROZPOCET
|  |  | (2,6+3,925)/2*3,2*2*3,5*1,1*0,03*0,05 |  |  |  | 0.121 | [18 empty] | VV | 2 | 2 | True | 0 | ROZPOCET
|  |  | 3,925*3,2*(0,018+0,06)/2*1,1 |  |  |  | 0.539 | [18 empty] | VV | 2 | 2 | True | 0 | ROZPOCET
|  |  | 2,6*3,2*(0,018+0,06)/2*1,1 |  |  |  | 0.357 | [18 empty] | VV | 2 | 2 | True | 0 | ROZPOCET
|  |  | (2,6+3,925)/2*3,2*2*(0,018+0,06)/2*1,1 |  |  |  | 0.896 | [18 empty] | VV | 2 | 2 | True | 0 | ROZPOCET
|  |  | 4,15*3,6*3,5*1,1*0,04*0,04 |  |  |  | 0.092 | [18 empty] | VV | 2 | 2 | True | 0 | ROZPOCET
|  |  | lemování oken a dveří | [22 empty] | VV | 2 | 1 | True | 0 | ROZPOCET
|  |  | (2,0+1,0*2)*2*0,25*3,5*1,1*0,03*0,05+(0,9*2,0*2)*0,25*3,5*1,1*0,03*0,05 |  |  |  | 0.017 | [18 empty] | VV | 2 | 2 | True | 0 | ROZPOCET
|  |  | (2,0+1,0*2)*2*0,25*(0,018+0,06)/2*1,1+(0,9*2,0*2)*0,25*(0,018*0,06)/2*1,1 |  |  |  | 0.086 | [18 empty] | VV | 2 | 2 | True | 0 | ROZPOCET
|  |  | Součet |  |  |  | 2.229 | [18 empty] | VV | 2 | 4 | True | 1 | ROZPOCET
21 | K | 766r1 | D+M Jednokřídlé dveře 900x1970 mm - atypická konstrukce dřevěná, rámová svlaková, masiv, modřín, včetně dubového prahu, zárubně, kování, povrchové úpravy, kovářských závěsů, bezpečnostní vložky dle dokumentace |  |  | kpl | 1 |  |  |  |  | 0 |  |  | základní | 0 | 0 | 0 | 0.243 | 0.243 | 0 | 0 | 0 | 0 | 16 | K | 2 |  |  |  | ROZPOCET | 0 | 0 | 0 | 0 | 0 | 1 | 0 | 16 | -757308732
22 | K | 766R2 | D+M Okno dřevěné 2000x1000 mm materiál modřín, zaskleno izolačním dvojsklem, včetně parapetů a pružin s protizávažím, uzamykatelná, zajištěná proti posunutí, včetně povrchové úpravy dle dokumentace |  |  | kpl | 2 |  |  |  |  | 0 |  |  | základní | 0 | 0 | 0 | 0.243 | 0.486 | 0 | 0 | 0 | 0 | 16 | K | 2 |  |  |  | ROZPOCET | 0 | 0 | 0 | 0 | 0 | 1 | 0 | 16 | -2049099606
23 | K | 766R3 | D+M Okenice dřevěné 2000x1000 mm materiál modřín, na ocelovém rámu dle dokumentace, včetně povrchové úpravy a nosné kce, včetně poliček a uzamikatelných dvířek včetně úchytů - kompletní dodávka dle dokumentace dle dokumentace |  |  | kpl | 2 |  |  |  |  | 0 |  |  | základní | 0 | 0 | 0 | 0.243 | 0.486 | 0 | 0 | 0 | 0 | 16 | K | 2 |  |  |  | ROZPOCET | 0 | 0 | 0 | 0 | 0 | 1 | 0 | 16 | 568469089
68 | K | 998766201 | Přesun hmot procentní pro konstrukce truhlářské v objektech v do 6 m |  |  | % | 1838.13 |  |  |  |  | 0 |  |  | základní | 0 | 0 | 0 | 0 | 0 | 0 | 0 | 0 | 0 | 16 | K | 2 |  |  |  | ROZPOCET | 0 | 0 | 0 | 0 | 0 | 1 | 0 | 16 | -1340208530
| 767 - Konstrukce zámečnické | [7 empty] | 0 | [7 empty] | 0 | 0 |  | 1473.8138 |  | 1.5184 |  | 0 | 2 | D | 1 |  |  |  | ROZPOCET | [6 empty] | 0
9 | K | 767R | Doprava, montáž, výroba, dodávka, povrchová úprava žárovým zinkem včetně zinkování za studena a výrobní dokumentace nosné ocelové konstrukce z JACKLů včetně ocelových ok dle technické zprávy a dokumentace |  |  | kg | 1452 |  |  |  |  | 0 |  |  | základní | 0 | 0 | 0 | 0.984 | 1428.768 | 0.001 | 1.452 | 0 | 0 | 16 | K | 2 |  |  |  | ROZPOCET | 0 | 0 | 0 | 0 | 0 | 1 | 0 | 16 | 1208425527
14 | K | 767R2 | Doprava, montáž, dodávka a povrchová úprava ocelové konstrukce - rámečku pro trapézové plechy dle technické zprávy a dokumentace |  |  | kg | 67.284 |  |  |  |  | 0 |  |  | základní | 0 | 0 | 0 | 0 | 0 | 0 | 0 | 0 | 0 | 16 | K | 2 |  |  |  | ROZPOCET | 0 | 0 | 0 | 0 | 0 | 1 | 0 | 16 | 1685182252
|  |  | 1,78 kg/m | [22 empty] | VV | 2 | 1 | True | 0 | ROZPOCET
|  |  | 3*12*1,78*1,05 |  |  |  | 67.284 | [18 empty] | VV | 2 | 2 | True | 0 | ROZPOCET
|  |  | Součet |  |  |  | 67.284 | [18 empty] | VV | 2 | 4 | True | 1 | ROZPOCET
38 | K | 767R2.1 | D+M Mřížka pro ochranu větrané mezery proti hlodavcům z tahokovu vč. PÚ |  |  | m | 28.3 |  |  |  |  | 0 |  |  | základní | 0 | 0 | 0 | 0.266 | 7.5278 | 0.001 | 0.0283 | 0 | 0 | 16 | K | 2 |  |  |  | ROZPOCET | 0 | 0 | 0 | 0 | 0 | 1 | 0 | 16 | 953592771
|  |  | 4,15*2+3,6*2 |  |  |  | 15.5 | [18 empty] | VV | 2 | 2 | True | 0 | ROZPOCET
|  |  | 3,2*4 |  |  |  | 12.8 | [18 empty] | VV | 2 | 2 | True | 0 | ROZPOCET
|  |  | Součet |  |  |  | 28.3 | [18 empty] | VV | 2 | 4 | True | 1 | ROZPOCET
42 | K | 767R3 | Doprava, montáž, výroba, dodávka, povrchová úprava, výrobní dokumentace kotevní trubky z JACKLů dle technické zprávy a dokumentace |  |  | kg | 38.128 |  |  |  |  | 0 |  |  | základní | 0 | 0 | 0 | 0.984 | 37.518 | 0.001 | 0.038128 | 0 | 0 | 16 | K | 2 |  |  |  | ROZPOCET | 0 | 0 | 0 | 0 | 0 | 1 | 0 | 16 | 88646143
|  |  | JEKL 160x160x4 mm 23,83 kg/m | [22 empty] | VV | 2 | 1 | True | 0 | ROZPOCET
|  |  | 0,8*2*23,83 |  |  |  | 38.128 | [18 empty] | VV | 2 | 2 | True | 0 | ROZPOCET
|  |  | Součet |  |  |  | 38.128 | [18 empty] | VV | 2 | 4 | True | 1 | ROZPOCET
69 | K | 998767201 | Přesun hmot procentní pro zámečnické konstrukce v objektech v do 6 m |  |  | % | 691.603 |  |  |  |  | 0 |  |  | základní | 0 | 0 | 0 | 0 | 0 | 0 | 0 | 0 | 0 | 16 | K | 2 |  |  |  | ROZPOCET | 0 | 0 | 0 | 0 | 0 | 1 | 0 | 16 | -63991095
| 783 - Dokončovací práce - nátěry | [7 empty] | 0 | [7 empty] | 0 | 0 |  | 32.5703 |  | 0.0064496 |  | 0 | 2 | D | 1 |  |  |  | ROZPOCET | [6 empty] | 0
43 | K | 783783312 | Nátěry tesařských kcí proti dřevokazným houbám, hmyzu a plísním preventivní dvojnásobné v exteriéru dle dokumentace |  |  | m2 | 161.239 |  |  |  |  | 0 |  |  | základní | 0 | 0 | 0 | 0.202 | 32.5703 | 4e-05 | 0.0064496 | 0 | 0 | 16 | K | 2 |  |  |  | ROZPOCET | 0 | 0 | 0 | 0 | 0 | 1 | 0 | 16 | 1878592429
|  |  | 3,925*3,2*3,5*1,1*(0,03*2+0,05*2)*1,1 |  |  |  | 8.511 | [18 empty] | VV | 2 | 2 | True | 0 | ROZPOCET
|  |  | 2,6*3,2*3,5*1,1*(0,03*2+0,05*2)*1,1 |  |  |  | 5.638 | [18 empty] | VV | 2 | 2 | True | 0 | ROZPOCET
|  |  | (2,6+3,925)/2*3,2*2*3,5*1,1*(0,03*2+0,05*2)*1,1 |  |  |  | 14.148 | [18 empty] | VV | 2 | 2 | True | 0 | ROZPOCET
|  |  | 3,925*3,2*2*1,1*1,2 |  |  |  | 33.158 | [18 empty] | VV | 2 | 2 | True | 0 | ROZPOCET
|  |  | 2,6*3,2*2*1,1*1,2 |  |  |  | 21.965 | [18 empty] | VV | 2 | 2 | True | 0 | ROZPOCET
|  |  | (2,6+3,925)/2*3,2*2*1,1*2*1,2 |  |  |  | 55.123 | [18 empty] | VV | 2 | 2 | True | 0 | ROZPOCET
|  |  | 4,15*3,6*3,5*1,1*(0,04*4)*1,1 |  |  |  | 10.123 | [18 empty] | VV | 2 | 2 | True | 0 | ROZPOCET
|  |  | lemování kolem oken | [22 empty] | VV | 2 | 1 | True | 0 | ROZPOCET
|  |  | (2,0+1,0*2)*2*0,25*3,5*1,1*(0,03*2+0,05*2)*1,1+(0,9*2,0*2)*0,25*3,5*1,1*(0,03*2+0,05*2)*1,1 |  |  |  | 1.965 | [18 empty] | VV | 2 | 2 | True | 0 | ROZPOCET
|  |  | (2,0+1,0*2)*2*0,25*2*1,1*1,2+(0,9*2,0*2)*0,25*2*1,1*1,2 |  |  |  | 7.656 | [18 empty] | VV | 2 | 2 | True | 0 | ROZPOCET
|  |  | sloupky | [22 empty] | VV | 2 | 1 | True | 0 | ROZPOCET
|  |  | 3,64*2*(0,1*4)+0,1*0,1*4 |  |  |  | 2.952 | [18 empty] | VV | 2 | 2 | True | 0 | ROZPOCET
|  |  | Součet |  |  |  | 161.239 | [18 empty] | VV | 2 | 4 | True | 1 | ROZPOCET
52 | K | 783R1 | Nátěr impregnační asfaltový |  |  | m2 | 0.82 |  |  |  |  | 0 |  |  | základní | 0 | 0 | 0 | 0 | 0 | 0 | 0 | 0 | 0 | 16 | K | 2 |  |  |  | ROZPOCET | 0 | 0 | 0 | 0 | 0 | 1 | 0 | 16 | -1475984205
|  |  | sloupky, část v patce | [22 empty] | VV | 2 | 1 | True | 0 | ROZPOCET
|  |  | 1,0*0,1*4*2 |  |  |  | 0.8 | [18 empty] | VV | 2 | 2 | True | 0 | ROZPOCET
|  |  | 0,1*0,1*2 |  |  |  | 0.02 | [18 empty] | VV | 2 | 2 | True | 0 | ROZPOCET
|  |  | Součet |  |  |  | 0.82 | [18 empty] | VV | 2 | 4 | True | 1 | ROZPOCET
| VRN - Vedlejší rozpočtové náklady | [7 empty] | 0 | [7 empty] | 0 | 0 |  | 0 |  | 0 |  | 0 | 5 | D | 0 |  |  |  | ROZPOCET | [6 empty] | 0
| VRN1 - Průzkumné, geodetické a projektové práce | [7 empty] | 0 | [7 empty] | 0 | 0 |  | 0 |  | 0 |  | 0 | 5 | D | 1 |  |  |  | ROZPOCET | [6 empty] | 0
2 | K | 010001000 | Průzkumné, geodetické a projektové práce - Vytyčení stávajících zakrytých i podzemních a inženýrských sítí a zajištění proti poškození |  |  | kpl | 1 |  |  |  |  | 0 |  |  | základní | 0 | 0 | 0 | 0 | 0 | 0 | 0 | 0 | 0 | 1024 | K | 2 |  |  |  | ROZPOCET | 0 | 0 | 0 | 0 | 0 | 1 | 0 | 1024 | -440842616
| VRN3 - Zařízení staveniště | [7 empty] | 0 | [7 empty] | 0 | 0 |  | 0 |  | 0 |  | 0 | 5 | D | 1 |  |  |  | ROZPOCET | [6 empty] | 0
1 | K | 030001000 | Zařízení staveniště (ZS včetně zajištění proti vstupu nepovolaných osob a včetně trvalého úklidu navazujících ploch, včetně lešení) |  |  | kpl | 1 |  |  |  |  | 0 |  |  | základní | 0 | 0 | 0 | 0 | 0 | 0 | 0 | 0 | 0 | 1024 | K | 2 |  |  |  | ROZPOCET | 0 | 0 | 0 | 0 | 0 | 1 | 0 | 1024 | 618544145

## Krycí list - silnoproud
KRYCÍ LIST ROZPOČTU
| Název stavby |  |  | ZOO Praha - Mobilní stánek IN-SITU | [8 empty] | JKSO
| Kód stavby |  |  | VK1137-16
| Název objektu |  |  | Zařízení silnoproudé elektrotechniky, uzemnění a ochrana před bleskem | [8 empty] | EČO
| Kód objektu |  |  | 001
| Název části | [11 empty] | Místo | ZOO Praha
Kód části
Název podčásti
Kód podčásti
[13 empty] | IČ | DIČ
| Objednatel |  |  | ZOO Praha, U Trojského zámku 120/3, Praha 7
| Projektant |  |  | Jan Svoboda
| Zhotovitel |  |  | Bude vybrán ve výběrovém řízení
|  |  |  | Rozpočet číslo | Zpracoval | [7 empty] | Dne
|  |  |  | VK1137.16/001 | Jan Svoboda | [7 empty] | 09.11.2016
Měrné a účelové jednotky
Počet |  |  |  | Náklady / 1 m.j. | Počet |  |  | Náklady / 1 m.j. |  | Počet |  |  |  | Náklady / 1 m.j.
|  |  | 0 | 0 |  |  | 0 | 0 |  |  |  |  | 0 |  |  | 0
|  |  |  | Rozpočtové náklady v |  |  |  | CZK
A |  | Základní rozp. náklady |  |  | B |  | Doplňkové náklady |  |  | C |  | Náklady na umístění stavby
1 | HSV |  | Dodávky | 0 | 8 | Práce přesčas |  | 0 |  | 13 | Zařízení staveniště |  |  | 21 | % | 0
2 |  |  | Montáž | 0 | 9 | Bez pevné podl. |  | 0 |  | 14 | Mimostav. doprava |  |  | 21 | % | 0
3 | PSV |  | Dodávky | 0 | 10 | Kulturní památka |  | 0 |  | 15 | Územní vlivy |  |  | 21 | % | 0
4 |  |  | Montáž | 0 | 11 |  |  | 0 |  | 16 | Provozní vlivy |  |  | 21 | % | 0
5 | "M" |  | Dodávky | 0 | [5 empty] | 17 | Ostatní |  |  | 21 | % | 0
6 |  |  | Montáž | 0 | [5 empty] | 18 | NUS z rozpočtu |  |  |  |  | 0
7 | ZRN (ř. 1-6) |  |  | 0 | 12 | DN (ř. 8-11) |  | 0 |  | 19 | NUS (ř. 13-18) |  |  |  |  | 0
20 | HZS |  |  | 0 | 21 | Kompl. činnost |  | 0 | 21 | 22 | Ostatní náklady |  |  |  |  | 0
Projektant | [9 empty] | D |  | Celkové náklady
[10 empty] | 23 | Součet 7, 12, 19-22 |  |  |  |  | 0 | 0
Datum a podpis |  |  |  |  | Razítko |  |  |  |  | 24 | 15 | % | 0 | DPH |  | 0 | 0
Objednatel | [9 empty] | 25 | 21 | % | 0 | DPH |  | 0 | 0
[10 empty] | 26 | Cena s DPH (ř. 23-25) |  |  |  |  | 0
Datum a podpis |  |  |  |  | Razítko |  |  |  |  | E |  | Přípočty a odpočty
Zhotovitel | [9 empty] | 27 | Dodávky objednatele |  |  |  |  | 0
[10 empty] | 28 | Klouzavá doložka |  |  |  |  | 0
Datum a podpis |  |  |  |  | Razítko |  |  |  |  | 29 | Zvýhodnění + - |  |  |  |  | 0

## Rekapitulace - silnoproud
REKAPITULACE ROZPOČTU
Stavba: | ZOO Praha - Mobilní stánek IN-SITU
Objekt: | Zařízení silnoproudé elektrotechniky, uzemnění a ochrana před bleskem
Část:
JKSO:
Objednatel: | ZOO Praha, U Trojského zámku 120/3, Praha 7
Zhotovitel: | Bude vybrán ve výběrovém řízení
Datum: | 09.11.2016
Kód | Popis | Cena celkem | Hmotnost celkem | Suť celkem
1 | 2 | 3 | 4 | 5
PSV | Práce a dodávky PSV | 0 | 0 | 0
740 | Elektromontáže - zkoušky a revize | 0 | 0 | 0
M | Práce a dodávky M | 0 | 3.0038 | 0
21-M | Elektromontáže | 0 | 0.00012 | 0
22-M | Montáže oznam. a zabezp. zařízení | 0 | 0 | 0
46-M | Zemní práce při extr.mont.pracích | 0 | 3.0036 | 0
50-M | Hodinová zúčtovací sazba | 0 | 0 | 0
OST | Ostatní | 0 | 0 | 0
O01 | Ostatní | 0 | 0 | 0
O02 | Doprava | 0 | 0 | 0
O03 | Projekční práce | 0 | 0 | 0
O04 | Geodetické práce | 0 | 0 | 0
O05 | Text - poznámka | 0 | 0 | 0
| Celkem | 0 | 3.0038 | 0

## Rozpocet - silnoproud
ROZPOČET
Stavba: |  | ZOO Praha - Mobilní stánek IN-SITU
Objekt: |  | Zařízení silnoproudé elektrotechniky, uzemnění a ochrana před bleskem
Část:
JKSO:
Objednatel: |  | ZOO Praha, U Trojského zámku 120/3, Praha 7
Zhotovitel: |  | Bude vybrán ve výběrovém řízení
Datum: |  | 09.11.2016
P.Č. | TV | KCN | Kód položky | Popis | MJ | Množství celkem | Cena jednotková | Cena celkem | Hmotnost | Hmotnost celkem | Hmotnost sutě | Hmotnost sutě celkem | Sazba DPH | Typ položky | Úroveň | Dodavatel
1 | 2 | 3 | 4 | 5 | 6 | 7 | 8 | 9 |  |  |  |  | 10 | 11 | 12 | 11
| D |  | PSV | Práce a dodávky PSV |  |  |  | 0 |  | 0 |  | 0 |  |  | 0
| D |  | 740 | Elektromontáže - zkoušky a revize |  |  |  | 0 |  | 0 |  | 0 |  |  | 1
1 | K | 741 | 740991100 | Celková prohlídka elektrického rozvodu a zařízení do 100 000,- Kč - výchozí revize elektroinstalace | kus | 1 |  | 0 | 0 | 0 | 0 | 0 | 21 | 16 | 2
| D |  | M | Práce a dodávky M |  |  |  | 0 |  | 3.0038 |  | 0 |  |  | 0
| D |  | 21-M | Elektromontáže |  |  |  | 0 |  | 0.00012 |  | 0 |  |  | 1
2 | K | 921 | 210010107 | Montáž lišt vkládacích s víčkem šířky do 20 mm | m | 10 |  | 0 | 0 | 0 | 0 | 0 | 21 | 64 | 2
3 | M | MAT | 99920010285 | lišta LHD 20x20 HD 2m | m | 10 |  | 0 | 0 | 0 | 0 | 0 | 21 | 256 | 2
4 | K | 921 | 210010108 | Montáž lišt vkládacích s víčkem šířky do 40 mm | m | 5 |  | 0 | 0 | 0 | 0 | 0 | 21 | 64 | 2
5 | M | MAT | 99920010448 | lišta LHD 40x20 HD 2m | m | 5 |  | 0 | 0 | 0 | 0 | 0 | 21 | 256 | 2
6 | K | 921 | 210010331 | Montáž krabic lištových plastových odbočných jednoduchých 2789, LK80/2 | kus | 3 |  | 0 | 0 | 0 | 0 | 0 | 21 | 64 | 2
7 | M | MAT | 99924010620 | krabice lištová LK 80x28 T | ks | 3 |  | 0 | 0 | 0 | 0 | 0 | 21 | 256 | 2
8 | M | MAT | 99924010680 | víčko VLK 80/T | ks | 3 |  | 0 | 0 | 0 | 0 | 0 | 21 | 256 | 2
9 | M | MAT | 345626900 | svorkovnice krabicová KOPOS S-66 400 V | kus | 3 |  | 0 | 4e-05 | 0.00012 | 0 | 0 | 21 | 256 | 2
10 | K | 921 | 210010332 | Montáž krabic lištových plastových přístrojových jednoduchých 2789, LK80/1 | kus | 2 |  | 0 | 0 | 0 | 0 | 0 | 21 | 64 | 2
11 | M | MAT | 99924010620 | krabice lištová LK 80x28 T | ks | 2 |  | 0 | 0 | 0 | 0 | 0 | 21 | 256 | 2
12 | K | 921 | 210010333 | Montáž krabic lištových plastových přístrojových dvojitých 6482-11, LK80/2R | kus | 2 |  | 0 | 0 | 0 | 0 | 0 | 21 | 64 | 2
13 | M | MAT | 99924040640 | krabice lištová LK 80x28 2ZT | ks | 2 |  | 0 | 0 | 0 | 0 | 0 | 21 | 256 | 2
14 | K | 921 | 210010352 | Montáž rozvodek nástěnných plastových čtyřhranných ACIDUR vodič D do 6 mm2 | kus | 10 |  | 0 | 0 | 0 | 0 | 0 | 21 | 64 | 2
15 | M | MAT | 99924011750 | krabice hliníková 7121 B P21 | ks | 10 |  | 0 | 0 | 0 | 0 | 0 | 21 | 256 | 2
16 | K | 921 | 210020572 | Montáž se zhotovením ohnivzdorných podložek pod přístroje a svítidla tl do 6 mm do 0,8 m2 | kus | 7 |  | 0 | 0 | 0 | 0 | 0 | 21 | 64 | 2
17 | M | MAT | 99929010010 | deska Cemvin 620x80x5 | ks | 2 |  | 0 | 0 | 0 | 0 | 0 | 21 | 256 | 2
18 | K | 921 | 210020591 | Montáž se zhotovením ohnivzdorných podložek pod elektroinstalační lišty | m | 15 |  | 0 | 0 | 0 | 0 | 0 | 21 | 64 | 2
19 | M | MAT | 99929010030 | deska Cemvin 1250x185x5 | ks | 3 |  | 0 | 0 | 0 | 0 | 0 | 21 | 256 | 2
20 | K | 921 | 210110036 | Montáž zapuštěný přepínač nn 5-sériový bezšroubové připojení | kus | 1 |  | 0 | 0 | 0 | 0 | 0 | 21 | 64 | 2
21 | M | MAT | 9990000T5 | Tango č.5 - 3559-A05345, bezšroubový + 3901A-B10 + 3558A-A652 | kus | 1 |  | 0 | 0 | 0 | 0 | 0 | 21 | 256 | 2
22 | K | 921 | 210111042 | Montáž zásuvka (polo)zapuštěná bezšroubové připojení 2P+PE dvojí zapojení - průběžná | kus | 1 |  | 0 | 0 | 0 | 0 | 0 | 21 | 64 | 2
23 | M | MAT | 9990000Z1 | Tango zásuvka jednonásobná 5519A-A02357 B+ 3901A-B10 rámeček | kus | 1 |  | 0 | 0 | 0 | 0 | 0 | 21 | 256 | 2
24 | K | 921 | 210111044 | Montáž zásuvka (polo)zapuštěná bezšroubové připojení 2x (2P + PE) dvojnásobná šikmá | kus | 2 |  | 0 | 0 | 0 | 0 | 0 | 21 | 64 | 2
25 | M | MAT | 99952012251 | zásuvka dvoj. 5513A-C02357 B pootoč. Tango bílá | ks | 2 |  | 0 | 0 | 0 | 0 | 0 | 21 | 256 | 2
26 | K | 921 | 210120412 | Montáž jističů jednopólových nn do 25 A ve skříni | kus | 6 |  | 0 | 0 | 0 | 0 | 0 | 21 | 64 | 2
27 | M | MAT | 99995344890 | vypínač MSO-32-1 | ks | 1 |  | 0 | 0 | 0 | 0 | 0 | 21 | 256 | 2
28 | M | MAT | 99995344379 | jistič LTN-6B-1 6B/1p 10kA, na DIN | ks | 1 |  | 0 | 0 | 0 | 0 | 0 | 21 | 256 | 2
29 | M | MAT | 99995344380 | jistič LTN-10B-1 10B/1p 10kA, na DIN | ks | 2 |  | 0 | 0 | 0 | 0 | 0 | 21 | 256 | 2
30 | M | MAT | 99995344383 | jistič LTN-16B-1 16B/1p 10kA, na DIN | ks | 1 |  | 0 | 0 | 0 | 0 | 0 | 21 | 256 | 2
31 | M | MAT | 99995344384 | jistič LTN-20B-1 20B/1p 10kA, na DIN | ks | 1 |  | 0 | 0 | 0 | 0 | 0 | 21 | 256 | 2
32 | K | 921 | 210122012 | Montáž svodiče přepětí nn T1+T2 stupeň jednopólových jednodílných | kus | 2 |  | 0 | 0 | 0 | 0 | 0 | 21 | 64 | 2
33 | M | MAT | OEZ:40618 | SVBC-12,5-1N-MZS - Kombinovaný svodič bleskových proudů a přepětí, typ 1+2, Iimp 12,5 kA, Uc AC 335 V, výměnné moduly, se signalizací, varistor, jiskřiště | kus | 1 |  | 0 | 0 | 0 | 0 | 0 | 21 | 256 | 2
34 | K | 921 | 210190002 | Montáž rozvodnic běžných oceloplechových nebo plastových do 50 kg | kus | 1 |  | 0 | 0 | 0 | 0 | 0 | 21 | 64 | 2
35 | M | MAT | OEZ:44385 | RZI-N-1T12 - Rozvodnicová skříň, pro nástěnnou montáž, krytí IP65, průhledné dveře, počet řad 1, počet modulů v řadě 12, PE+N, barva šedá, materiál ABS | kus | 1 |  | 0 | 0 | 0 | 0 | 0 | 21 | 256 | 2
36 | M | MAT | OEZ:44392 | PD-RI-ZAS-S - Záslepka, šířka 6 modulů, barva šedá, náhrada za ZAS-S | kus | 1 |  | 0 | 0 | 0 | 0 | 0 | 21 | 256 | 2
37 | K | 921 | 210200093 | Montáž svítidel žárovkových průmyslových stropních přisazených 1 zdroj s košem | kus | 4 |  | 0 | 0 | 0 | 0 | 0 | 21 | 64 | 2
38 | M | MAT | M001 | stropní svítidlo LED 16 W, 230 V | kus | 2 |  | 0 | 0 | 0 | 0 | 0 | 21 | 256 | 2
39 | M | MAT | M002 | vestavné svítidlo RENDL - RED R 10546 akord, 3 W, IP 65, barva nerez vč. montáže a zapojení | kus | 2 |  | 0 | 0 | 0 | 0 | 0 | 21 | 256 | 2
40 | K | 921 | 210220022 | Montáž uzemňovacího vedení vodičů FeZn pomocí svorek v zemi drátem do 10 mm ve městské zástavbě | m | 10 |  | 0 | 0 | 0 | 0 | 0 | 21 | 64 | 2
41 | M | MAT | 99916011150 | drát FeZn 10mm (0,62kg/m) | kg | 6.2 |  | 0 | 0 | 0 | 0 | 0 | 21 | 256 | 2
42 | K | 921 | 210220101 | Montáž hromosvodného vedení svodových vodičů s podpěrami průměru do 10 mm | m | 10 |  | 0 | 0 | 0 | 0 | 0 | 21 | 64 | 2
43 | M | MAT | 99916011195 | drát 8mm AlMgSi T/2 polotvrdý (0,135kg/m) | kg | 1.35 |  | 0 | 0 | 0 | 0 | 0 | 21 | 256 | 2
44 | M | MAT | 99916010450 | podpěra PV xx dle potřeby | ks | 10 |  | 0 | 0 | 0 | 0 | 0 | 21 | 256 | 2
45 | K | 921 | 210220231 | Montáž tyčí jímacích délky do 3 m na stojan | kus | 2 |  | 0 | 0 | 0 | 0 | 0 | 21 | 64 | 2
46 | M | MAT | 99916010920 | tyč JR 1,0 jímací s rovným koncem - kompletní sestava | ks | 2 |  | 0 | 0 | 0 | 0 | 0 | 21 | 256 | 2
47 | K | 921 | 210220302 | Montáž svorek hromosvodných typu ST, SJ, SK, SZ, SR 01, 02 se 3 a více šrouby | kus | 10 |  | 0 | 0 | 0 | 0 | 0 | 21 | 64 | 2
48 | M | MAT | 99916010070 | svorka hromosvodová - dle potřeby | ks | 10 |  | 0 | 0 | 0 | 0 | 0 | 21 | 256 | 2
49 | K | 921 | 210220321 | Montáž svorek hromosvodných na potrubí typ Bernard se zhotovením pásku | kus | 4 |  | 0 | 0 | 0 | 0 | 0 | 21 | 64 | 2
50 | M | MAT | 99914090410 | svorka zemnící ZSA 16 l131307 (BERNARD) | ks | 2 |  | 0 | 0 | 0 | 0 | 0 | 21 | 256 | 2
51 | M | MAT | 99914090415 | páska Cu k ZSA 16 (50cm) | ks | 2 |  | 0 | 0 | 0 | 0 | 0 | 21 | 256 | 2
52 | M | MAT | 99914090405 | svorka zemnící ZS 4 | ks | 2 |  | 0 | 0 | 0 | 0 | 0 | 21 | 256 | 2
53 | K | 921 | 210220361 | Montáž tyčí zemnicích délky do 2 m | kus | 2 |  | 0 | 0 | 0 | 0 | 0 | 21 | 64 | 2
54 | M | MAT | 99916021150 | tyč ZTP 2m zemnící | ks | 2 |  | 0 | 0 | 0 | 0 | 0 | 21 | 256 | 2
55 | K | 921 | 210220373 | Montáž ochranných prvků - úhelníků nebo trubek do průřezové plochy dřeva | kus | 2 |  | 0 | 0 | 0 | 0 | 0 | 21 | 64 | 2
56 | M | MAT | 99916010900 | trubka OT 1,7 ochranná | ks | 2 |  | 0 | 0 | 0 | 0 | 0 | 21 | 256 | 2
57 | M | MAT | 99916010750 | držák DUDa-18 ochr. úhelníku do dřeva | ks | 4 |  | 0 | 0 | 0 | 0 | 0 | 21 | 256 | 2
58 | K | 921 | 210220401 | Montáž vedení hromosvodné - štítků k označení svodů | kus | 4 |  | 0 | 0 | 0 | 0 | 0 | 21 | 64 | 2
59 | M | MAT | 99916011306 | štítek označení 1 | ks | 1 |  | 0 | 0 | 0 | 0 | 0 | 21 | 256 | 2
60 | M | MAT | 99916011307 | štítek označení 2 | ks | 1 |  | 0 | 0 | 0 | 0 | 0 | 21 | 256 | 2
61 | M | MAT | 99916011340 | štítek označení - uzemnění | ks | 2 |  | 0 | 0 | 0 | 0 | 0 | 21 | 256 | 2
62 | K | 921 | 210220431 | Montáž vedení hromosvodné - tvarování prvků | kus | 5 |  | 0 | 0 | 0 | 0 | 0 | 21 | 64 | 2
63 | K | 921 | 210220452 | Montáž vedení hromosvodné - ochranného pospojování pevně | m | 5 |  | 0 | 0 | 0 | 0 | 0 | 21 | 64 | 2
64 | M | MAT | 99900000925 | vodič H07V-U 16 zelenožlutý (CY) | m | 5 |  | 0 | 0 | 0 | 0 | 0 | 21 | 256 | 2
65 | K | 921 | 210280163 | Oživení jednoho pole rozváděče s běžnou výzbrojí - zapojení a popis rozvaděče | kus | 1 |  | 0 | 0 | 0 | 0 | 0 | 21 | 64 | 2
66 | K | 921 | 210810045 | Montáž měděných kabelů CYKY, CYKYD, CYKYDY, NYM, NYY, YSLY 750 V 3x1,5 mm2 uložených pevně | m | 35 |  | 0 | 0 | 0 | 0 | 0 | 21 | 64 | 2
67 | M | MAT | 99903000175 | kabel CYKY-J 3x1,5 | m | 35 |  | 0 | 0 | 0 | 0 | 0 | 21 | 256 | 2
68 | K | 921 | 210810046 | Montáž měděných kabelů CYKY, CYKYD, CYKYDY, NYM, NYY, YSLY 750 V 3x2,5 mm2 uložených pevně | m | 7 |  | 0 | 0 | 0 | 0 | 0 | 21 | 64 | 2
69 | M | MAT | 99903000195 | kabel CYKY-J 3x2,5 | m | 7 |  | 0 | 0 | 0 | 0 | 0 | 21 | 256 | 2
70 | K | 921 | 210810047 | Montáž měděných kabelů CYKY, CYKYD, CYKYDY, NYM, NYY, YSLY 750 V 3x4 mm2 uložených pevně | m | 50 |  | 0 | 0 | 0 | 0 | 0 | 21 | 64 | 2
71 | M | MAT | 99903000215 | kabel CYKY-J 3x4 | m | 50 |  | 0 | 0 | 0 | 0 | 0 | 21 | 256 | 2
72 | K | 921 | 210810049 | Montáž měděných kabelů CYKY, CYKYD, CYKYDY, NYM, NYY, YSLY 750 V 4x1,5 mm2 uložených pevně | m | 7 |  | 0 | 0 | 0 | 0 | 0 | 21 | 64 | 2
73 | M | MAT | 99903000270 | kabel CYKY-J 4x1,5 | m | 7 |  | 0 | 0 | 0 | 0 | 0 | 21 | 256 | 2
74 | K | PK | PM | Přidružený materiál | % | 284.607 |  | 0 | 0 | 0 | 0 | 0 | 21 | 256 | 2
75 | K | PK | PPV | Podíl přidružených výkonů | % | 441.478 |  | 0 | 0 | 0 | 0 | 0 | 21 | 64 | 2
76 | K | PK | ZV | Zednické výpomoci | % | 441.478 |  | 0 | 0 | 0 | 0 | 0 | 21 | 64 | 2
| D |  | 22-M | Montáže oznam. a zabezp. zařízení |  |  |  | 0 |  | 0 |  | 0 |  |  | 1
77 | K | 922 | 220182022 | Uložení HDPE trubky pro optický kabel do výkopu bez zřízení lože a bez krytí | m | 15 |  | 0 | 0 | 0 | 0 | 0 | 21 | 64 | 2
78 | M | MAT | 99921011810 | chránička optického kabelu HDPE 40mm | m | 15 |  | 0 | 0 | 0 | 0 | 0 | 21 | 256 | 2
79 | K | 922 | 220182026 | Montáž spojky Plasson na HDPE trubce rovné nebo redukční | kus | 3 |  | 0 | 0 | 0 | 0 | 0 | 21 | 64 | 2
80 | M | MAT | 99921012180 | spojka na trubku HDPE 40 | ks | 3 |  | 0 | 0 | 0 | 0 | 0 | 21 | 256 | 2
81 | K | PK | PM | Přidružený materiál | % | 7.788 |  | 0 | 0 | 0 | 0 | 0 | 21 | 256 | 2
82 | K | PK | PPV | Podíl přidružených výkonů | % | 15.783 |  | 0 | 0 | 0 | 0 | 0 | 21 | 64 | 2
83 | K | PK | ZV | Zednické výpomoci | % | 15.783 |  | 0 | 0 | 0 | 0 | 0 | 21 | 64 | 2
| D |  | 46-M | Zemní práce při extr.mont.pracích |  |  |  | 0 |  | 3.0036 |  | 0 |  |  | 1
84 | K | 946 | 460010024 | Vytyčení trasy vedení kabelového podzemního v zastavěném prostoru | km | 0.05 |  | 0 | 0.0088 | 0.00044 | 0 | 0 | 21 | 64 | 2
85 | K | 946 | 460010025 | Vytyčení trasy inženýrských sítí v zastavěném prostoru | km | 0.05 |  | 0 | 0.0099 | 0.000495 | 0 | 0 | 21 | 64 | 2
86 | K | 946 | 460200163 | Hloubení kabelových nezapažených rýh ručně š 35 cm, hl 80 cm, v hornině tř 3 | m | 30 |  | 0 | 0 | 0 | 0 | 0 | 21 | 64 | 2
87 | K | 946 | 460421101 | Lože kabelů z písku nebo štěrkopísku tl 10 cm nad kabel, bez zakrytí, šířky lože do 65 cm | m | 30 |  | 0 | 0.1 | 3 | 0 | 0 | 21 | 64 | 2
88 | K | 946 | 460490013 | Krytí kabelů výstražnou fólií šířky 34 cm | m | 30 |  | 0 | 9e-05 | 0.0027 | 0 | 0 | 21 | 64 | 2
89 | M | MAT | 99915139806 | folie červená s bleskem 330mm x 250m | m | 30 |  | 0 | 0 | 0 | 0 | 0 | 21 | 256 | 2
90 | K | 946 | 460560163 | Zásyp rýh ručně šířky 35 cm, hloubky 80 cm, z horniny třídy 3 | m | 30 |  | 0 | 0 | 0 | 0 | 0 | 21 | 64 | 2
91 | K | 946 | 460620013 | Provizorní úprava terénu se zhutněním, v hornině tř 3 | m2 | 30 |  | 0 | 0 | 0 | 0 | 0 | 21 | 64 | 2
92 | K | PK | PM | Přidružený materiál | % | 0.6 |  | 0 | 0 | 0 | 0 | 0 | 21 | 256 | 2
93 | K | PK | PPV | Podíl přidružených výkonů | % | 77.495 |  | 0 | 0 | 0 | 0 | 0 | 21 | 64 | 2
| D |  | 50-M | Hodinová zúčtovací sazba |  |  |  | 0 |  | 0 |  | 0 |  |  | 1
94 | K | 900 | HZS001.2 | Hodinová zúčtovací sazba - Napojení na stávající elektroinstalaci | hod | 8 |  | 0 | 0 | 0 | 0 | 0 | 21 | 512 | 2
95 | K | 900 | HZS001.3 | Hodinová zúčtovací sazba - Spolupráce s revizním technikem při revizi | hod | 2 |  | 0 | 0 | 0 | 0 | 0 | 21 | 512 | 2
96 | K | 900 | HZS001.4 | Hodinová zúčtovací sazba - Spolupráce s ostatními profesemi | hod | 8 |  | 0 | 0 | 0 | 0 | 0 | 21 | 512 | 2
97 | K | 900 | HZS001.5 | Hodinová zúčtovací sazba - Práce nespecifikované ceníkem | hod | 8 |  | 0 | 0 | 0 | 0 | 0 | 21 | 512 | 2
98 | K | 900 | HZS001.6 | Hodinová zúčtovací sazba - Odzkoušení a uvedení do provozu | hod | 2 |  | 0 | 0 | 0 | 0 | 0 | 21 | 512 | 2
99 | K | 900 | HZS001.7 | Hodinová zúčtovací sazba - Úklid pracoviště | hod | 6 |  | 0 | 0 | 0 | 0 | 0 | 21 | 512 | 2
100 | K | 900 | HZS001.9 | Hodinová zúčtovací sazba - Zaškolení obsluhy | hod | 2 |  | 0 | 0 | 0 | 0 | 0 | 21 | 512 | 2
| D |  | OST | Ostatní |  |  |  | 0 |  | 0 |  | 0 |  |  | 0
| D |  | O01 | Ostatní |  |  |  | 0 |  | 0 |  | 0 |  |  | 1
101 | K | 900 | 002 | Ekologická likvidace odpadu (doprava + poplatky za uskladnění) | soub | 1 |  | 0 | 0 | 0 | 0 | 0 | 21 | 262144 | 2
102 | K | 900 | 003 | Ověření návrhu rozvaděče, dle ČSN EN 61439-1, ed. 2 z 05/2012 + opr.1 07/2015 - Rozváděče nízkého napětí - část 1: Všeobecná ustanovení a souvisejících v platném znění | soub | 1 |  | 0 | 0 | 0 | 0 | 0 | 21 | 262144 | 2
| D |  | O02 | Doprava |  |  |  | 0 |  | 0 |  | 0 |  |  | 1
103 | K | 900 | D003 | Doprava na zakázku | soub | 1 |  | 0 | 0 | 0 | 0 | 0 | 21 | 2048 | 2
| D |  | O03 | Projekční práce |  |  |  | 0 |  | 0 |  | 0 |  |  | 1
104 | K | 900 | PD003 | Projektová dokumentace - stupeň DSPS - zakreslení skutečného stavu provedení | soub | 1 |  | 0 | 0 | 0 | 0 | 0 | 21 | 8192 | 2
| D |  | O04 | Geodetické práce |  |  |  | 0 |  | 0 |  | 0 |  |  | 1
105 | K | 900 | G001 | Geodetické zaměření skutečného stavu provedení | m | 30 |  | 0 | 0 | 0 | 0 | 0 | 21 | 8192 | 2
| D |  | O05 | Text - poznámka |  |  |  | 0 |  | 0 |  | 0 |  |  | 1
106 | K | 900 | T00001 | Zhotovitel provede kontrolu tohoto seznamu prací a dle své odbornosti provede jeho doplnění, popř. jeho úpravu tak, aby byl kompletní a obsahoval všechny položky pro kompletní realizaci díla |  | 0 | 0 | 0 | 0 | 0 | 0 | 0 | 21 | 512 | 2
107 | K | 900 | T00002 | Doporučuji zejména délkové míry fakturovat dle skutečného provedení stavby. V tomto seznamu prací jsou délkové míry uvedeny jako orientační, dle výpisu nástavby AutoCad. |  | 0 | 0 | 0 | 0 | 0 | 0 | 0 | 21 | 512 | 2
108 | K | 900 | T00003.1 | KONKRÉTNÍ MATERIÁLY A VÝROBKY UVEDNÉ V PROJEKTOVÉ DOKUMENTACI URČUJÍ SPECIFIKACI POŽADOVANÝCH FYZIKÁLNÍCH, TECHNICKÝCH, ESTETICKÝCH A KVALITATIVNÍCH VLASTNOSTÍ (VIZ. TECHNICKÉ LISTY VÝROBKŮ), JEŽ MUSÍ SPLŇOVAT I PŘÍPADNÉ ALTERNATIVY. |  | 0 | 0 | 0 | 0 | 0 | 0 | 0 | 21 | 512 | 2
109 | K | 900 | T00003.2 | ZÁMĚNY MATERIÁLŮ A VÝROBKŮ JSOU AKCEPTOVATELNÉ ZA PŘEDPOKLADU, ŽE BUDOU TYTO VLASTNOSTI DODRŽENY BEZ VYVOLÁNÍ ZÁSADNÍ ZMĚNY V PROJEKTOVANÉM ŘEŠENÍ (bod 11) §44 ZÁKONA č.137/2006 Sb. DOPLNĚNÉ ZÁKONEM č.55/2012 Sb. |  | 0 | 0 | 0 | 0 | 0 | 0 | 0 | 21 | 512 | 2
110 | K | 900 | T00003.3 | PŘIPOUŠTÍ SE POUŽITÍ I JINÝCH, KVALITATIVNĚ A TECHNICKY OBDOBNÝCH ŘEŠENÍ. ZÁMĚNY JE NUTNÉ KONZULTOVAT S PROJEKTANTEM A AUTOREM ARCHITEKTONICKÉHO NÁVRHU A INVESTOREM. |  | 0 | 0 | 0 | 0 | 0 | 0 | 0 | 21 | 512 | 2
111 | K | 900 | T00005 | Veškerá svítidla budou oceněna včetně světelných zdrojů a poplatků za recyklaci |  | 0 | 0 | 0 | 0 | 0 | 0 | 0 | 21 | 512 | 2
|  |  |  | Celkem |  |  |  | 0 |  | 3.0038 |  | 0

## Krycí list- slaboproud
KRYCÍ LIST ROZPOČTU
| Název stavby |  |  | ZOO Praha - Mobilní stánek IN-SITU | [8 empty] | JKSO
| Kód stavby |  |  | VK1137-16
| Název objektu |  |  | Zařízení slaboproudé elektrotechniky | [8 empty] | EČO
| Kód objektu |  |  | 002
| Název části | [11 empty] | Místo | ZOO Praha
Kód části
Název podčásti
Kód podčásti
[13 empty] | IČ | DIČ
| Objednatel |  |  | ZOO Praha, U Trojského zámku 120/3, Praha 7
| Projektant |  |  | Jan Svoboda
| Zhotovitel |  |  | Bude vybrán ve výběrovém řízení
|  |  |  | Rozpočet číslo | Zpracoval | [7 empty] | Dne
|  |  |  | VK1137.16/002 | Jan Svoboda | [7 empty] | 09.11.2016
Měrné a účelové jednotky
Počet |  |  |  | Náklady / 1 m.j. | Počet |  |  | Náklady / 1 m.j. |  | Počet |  |  |  | Náklady / 1 m.j.
|  |  | 0 | 0 |  |  | 0 | 0 |  |  |  |  | 0 |  |  | 0
|  |  |  | Rozpočtové náklady v |  |  |  | CZK
A |  | Základní rozp. náklady |  |  | B |  | Doplňkové náklady |  |  | C |  | Náklady na umístění stavby
1 | HSV |  | Dodávky | 0 | 8 | Práce přesčas |  | 0 |  | 13 | Zařízení staveniště |  |  | 21 | % | 0
2 |  |  | Montáž | 0 | 9 | Bez pevné podl. |  | 0 |  | 14 | Mimostav. doprava |  |  | 21 | % | 0
3 | PSV |  | Dodávky | 0 | 10 | Kulturní památka |  | 0 |  | 15 | Územní vlivy |  |  | 21 | % | 0
4 |  |  | Montáž | 0 | 11 |  |  | 0 |  | 16 | Provozní vlivy |  |  | 21 | % | 0
5 | "M" |  | Dodávky | 0 | [5 empty] | 17 | Ostatní |  |  | 21 | % | 0
6 |  |  | Montáž | 0 | [5 empty] | 18 | NUS z rozpočtu |  |  |  |  | 0
7 | ZRN (ř. 1-6) |  |  | 0 | 12 | DN (ř. 8-11) |  | 0 |  | 19 | NUS (ř. 13-18) |  |  |  |  | 0
20 | HZS |  |  | 0 | 21 | Kompl. činnost |  | 0 | 21 | 22 | Ostatní náklady |  |  |  |  | 0
Projektant | [9 empty] | D |  | Celkové náklady
[10 empty] | 23 | Součet 7, 12, 19-22 |  |  |  |  | 0 | 0
Datum a podpis |  |  |  |  | Razítko |  |  |  |  | 24 | 15 | % | 0 | DPH |  | 0 | 0
Objednatel | [9 empty] | 25 | 21 | % | 0 | DPH |  | 0 | 0
[10 empty] | 26 | Cena s DPH (ř. 23-25) |  |  |  |  | 0
Datum a podpis |  |  |  |  | Razítko |  |  |  |  | E |  | Přípočty a odpočty
Zhotovitel | [9 empty] | 27 | Dodávky objednatele |  |  |  |  | 0
[10 empty] | 28 | Klouzavá doložka |  |  |  |  | 0
Datum a podpis |  |  |  |  | Razítko |  |  |  |  | 29 | Zvýhodnění + - |  |  |  |  | 0

## Rekapitulace - slaboproud
REKAPITULACE ROZPOČTU
Stavba: | ZOO Praha - Mobilní stánek IN-SITU
Objekt: | Zařízení slaboproudé elektrotechniky
Část:
JKSO:
Objednatel: | ZOO Praha, U Trojského zámku 120/3, Praha 7
Zhotovitel: | Bude vybrán ve výběrovém řízení
Datum: | 09.11.2016
Kód | Popis | Cena celkem | Hmotnost celkem | Suť celkem
1 | 2 | 3 | 4 | 5
M | Práce a dodávky M | 0 | 0.05625 | 0
21-M | Elektromontáže | 0 | 0 | 0
22-M | Montáže oznam. a zabezp. zařízení | 0 | 0.05625 | 0
50-M | Hodinová zúčtovací sazba | 0 | 0 | 0
OST | Ostatní | 0 | 0 | 0
O01 | Ostatní | 0 | 0 | 0
O02 | Doprava | 0 | 0 | 0
O03 | Projekční práce | 0 | 0 | 0
O05 | Text - poznámka | 0 | 0 | 0
| Celkem | 0 | 0.05625 | 0

## Rozpocet - slaboproud
ROZPOČET
Stavba: |  | ZOO Praha - Mobilní stánek IN-SITU
Objekt: |  | Zařízení slaboproudé elektrotechniky
Část:
JKSO:
Objednatel: |  | ZOO Praha, U Trojského zámku 120/3, Praha 7
Zhotovitel: |  | Bude vybrán ve výběrovém řízení
Datum: |  | 09.11.2016
P.Č. | TV | KCN | Kód položky | Popis | MJ | Množství celkem | Cena jednotková | Cena celkem | Hmotnost | Hmotnost celkem | Hmotnost sutě | Hmotnost sutě celkem | Sazba DPH | Typ položky | Úroveň | Dodavatel
1 | 2 | 3 | 4 | 5 | 6 | 7 | 8 | 9 |  |  |  |  | 10 | 11 | 12 | 11
| D |  | M | Práce a dodávky M |  |  |  | 0 |  | 0.05625 |  | 0 |  |  | 0
| D |  | 21-M | Elektromontáže |  |  |  | 0 |  | 0 |  | 0 |  |  | 1
1 | K | 921 | 210010332 | Montáž krabic lištových plastových přístrojových jednoduchých 2789, LK80/1 | kus | 2 |  | 0 | 0 | 0 | 0 | 0 | 21 | 64 | 2
2 | M | MAT | 99924010620 | krabice lištová LK 80x28 T | ks | 2 |  | 0 | 0 | 0 | 0 | 0 | 21 | 256 | 2
3 | K | PK | PM | Přidružený materiál | % | 0.358 |  | 0 | 0 | 0 | 0 | 0 | 21 | 256 | 2
4 | K | PK | PPV | Podíl přidružených výkonů | % | 1.33 |  | 0 | 0 | 0 | 0 | 0 | 21 | 64 | 2
5 | K | PK | ZV | Zednické výpomoci | % | 1.33 |  | 0 | 0 | 0 | 0 | 0 | 21 | 64 | 2
| D |  | 22-M | Montáže oznam. a zabezp. zařízení |  |  |  | 0 |  | 0.05625 |  | 0 |  |  | 1
6 | K | 922 | 220061534 | Montáž kabel návěstní volně uložený s jádrem 1 mm Cu TCEKEZE, TCEKFE, TCEKPFLEY, TCEKPFLEZE 12 P | m | 125 |  | 0 | 0 | 0 | 0 | 0 | 21 | 64 | 2
7 | M | MAT | 341216070 | kabel sdělovací TCEKPFLE 12 P 1,0 D K1602012 | m | 125 |  | 0 | 0.00045 | 0.05625 | 0 | 0 | 21 | 256 | 2
8 | K | 922 | 220110152 | Ukončení celoplast kabelu bez pancíře v závěru nebo rozvaděči se zářezovými svorkovnicemi do 20 žil | kus | 2 |  | 0 | 0 | 0 | 0 | 0 | 21 | 64 | 2
9 | K | 922 | 220182022 | Uložení HDPE trubky pro optický kabel do výkopu bez zřízení lože a bez krytí | m | 15 |  | 0 | 0 | 0 | 0 | 0 | 21 | 64 | 2
10 | M | MAT | 99921011810 | chránička optického kabelu HDPE 40mm | m | 15 |  | 0 | 0 | 0 | 0 | 0 | 21 | 256 | 2
11 | K | 922 | 220182026 | Montáž spojky Plasson na HDPE trubce rovné nebo redukční | kus | 3 |  | 0 | 0 | 0 | 0 | 0 | 21 | 64 | 2
12 | M | MAT | 99921012180 | spojka na trubku HDPE 40 | ks | 3 |  | 0 | 0 | 0 | 0 | 0 | 21 | 256 | 2
13 | K | 922 | 220280221 | Montáž kabely bytové uložené pod omítku SYKFY /UTP | m | 5 |  | 0 | 0 | 0 | 0 | 0 | 21 | 64 | 2
14 | M | MAT | 99905060005 | kabel Solarix SXKD-5E-UTP-PVC | m | 5 |  | 0 | 0 | 0 | 0 | 0 | 21 | 256 | 2
15 | K | 922 | 220330372 | Montáž skříně MRK pod omítku | kus | 1 |  | 0 | 0 | 0 | 0 | 0 | 21 | 64 | 2
16 | M | MAT | M003 | rozvaděč MRK 10, vč. rámečku a svorkovnice KRONE | kus | 1 |  | 0 | 0 | 0 | 0 | 0 | 21 | 256 | 2
17 | K | 922 | 220730001 | Montáž účastnické zásuvky | kus | 1 |  | 0 | 0 | 0 | 0 | 0 | 21 | 64 | 2
18 | M | MAT | 99952010235 | maska nosná 5014A-B1018 2xRJ 45 | ks | 1 |  | 0 | 0 | 0 | 0 | 0 | 21 | 256 | 2
19 | M | MAT | 99952117788 | zásuvka komunikační R304373 RJ 45-8 Cat.6/s | ks | 2 |  | 0 | 0 | 0 | 0 | 0 | 21 | 256 | 2
20 | M | MAT | 99952012501 | kryt zásuvky 5014A-A100 B datové Tango bílá | ks | 1 |  | 0 | 0 | 0 | 0 | 0 | 21 | 256 | 2
21 | M | MAT | 99950012201 | rámeček 3901A-B10 B Tango bílá | ks | 1 |  | 0 | 0 | 0 | 0 | 0 | 21 | 256 | 2
22 | K | PK | PM | Přidružený materiál | % | 107.819 |  | 0 | 0 | 0 | 0 | 0 | 21 | 256 | 2
23 | K | PK | PPV | Podíl přidružených výkonů | % | 154.444 |  | 0 | 0 | 0 | 0 | 0 | 21 | 64 | 2
24 | K | PK | ZV | Zednické výpomoci | % | 154.444 |  | 0 | 0 | 0 | 0 | 0 | 21 | 64 | 2
| D |  | 50-M | Hodinová zúčtovací sazba |  |  |  | 0 |  | 0 |  | 0 |  |  | 1
25 | K | 900 | HZS001.4 | Hodinová zúčtovací sazba - Spolupráce s ostatními profesemi | hod | 2 |  | 0 | 0 | 0 | 0 | 0 | 21 | 512 | 2
26 | K | 900 | HZS001.5 | Hodinová zúčtovací sazba - Práce nespecifikované ceníkem | hod | 2 |  | 0 | 0 | 0 | 0 | 0 | 21 | 512 | 2
27 | K | 900 | HZS001.6 | Hodinová zúčtovací sazba - Odzkoušení a uvedení do provozu | hod | 2 |  | 0 | 0 | 0 | 0 | 0 | 21 | 512 | 2
28 | K | 900 | HZS001.7 | Hodinová zúčtovací sazba - Úklid pracoviště | hod | 4 |  | 0 | 0 | 0 | 0 | 0 | 21 | 512 | 2
29 | K | 900 | HZS001.9 | Hodinová zúčtovací sazba - Zaškolení obsluhy | hod | 2 |  | 0 | 0 | 0 | 0 | 0 | 21 | 512 | 2
| D |  | OST | Ostatní |  |  |  | 0 |  | 0 |  | 0 |  |  | 0
| D |  | O01 | Ostatní |  |  |  | 0 |  | 0 |  | 0 |  |  | 1
30 | K | 900 | 002 | Ekologická likvidace odpadu (doprava + poplatky za uskladnění) | soub | 1 |  | 0 | 0 | 0 | 0 | 0 | 21 | 262144 | 2
| D |  | O02 | Doprava |  |  |  | 0 |  | 0 |  | 0 |  |  | 1
31 | K | 900 | D003 | Doprava na zakázku | soub | 1 |  | 0 | 0 | 0 | 0 | 0 | 21 | 2048 | 2
| D |  | O03 | Projekční práce |  |  |  | 0 |  | 0 |  | 0 |  |  | 1
32 | K | 900 | PD003 | Projektová dokumentace - stupeň DSPS - zakreslení skutečného stavu provedení | soub | 1 |  | 0 | 0 | 0 | 0 | 0 | 21 | 8192 | 2
| D |  | O05 | Text - poznámka |  |  |  | 0 |  | 0 |  | 0 |  |  | 1
33 | K | 900 | T00001 | Zhotovitel provede kontrolu tohoto seznamu prací a dle své odbornosti provede jeho doplnění, popř. jeho úpravu tak, aby byl kompletní a obsahoval všechny položky pro kompletní realizaci díla |  | 0 | 0 | 0 | 0 | 0 | 0 | 0 | 21 | 512 | 2
34 | K | 900 | T00002 | Doporučuji zejména délkové míry fakturovat dle skutečného provedení stavby. V tomto seznamu prací jsou délkové míry uvedeny jako orientační, dle výpisu nástavby AutoCad. |  | 0 | 0 | 0 | 0 | 0 | 0 | 0 | 21 | 512 | 2
35 | K | 900 | T00003.1 | KONKRÉTNÍ MATERIÁLY A VÝROBKY UVEDNÉ V PROJEKTOVÉ DOKUMENTACI URČUJÍ SPECIFIKACI POŽADOVANÝCH FYZIKÁLNÍCH, TECHNICKÝCH, ESTETICKÝCH A KVALITATIVNÍCH VLASTNOSTÍ (VIZ. TECHNICKÉ LISTY VÝROBKŮ), JEŽ MUSÍ SPLŇOVAT I PŘÍPADNÉ ALTERNATIVY. |  | 0 | 0 | 0 | 0 | 0 | 0 | 0 | 21 | 512 | 2
36 | K | 900 | T00003.2 | ZÁMĚNY MATERIÁLŮ A VÝROBKŮ JSOU AKCEPTOVATELNÉ ZA PŘEDPOKLADU, ŽE BUDOU TYTO VLASTNOSTI DODRŽENY BEZ VYVOLÁNÍ ZÁSADNÍ ZMĚNY V PROJEKTOVANÉM ŘEŠENÍ (bod 11) §44 ZÁKONA č.137/2006 Sb. DOPLNĚNÉ ZÁKONEM č.55/2012 Sb. |  | 0 | 0 | 0 | 0 | 0 | 0 | 0 | 21 | 512 | 2
37 | K | 900 | T00003.3 | PŘIPOUŠTÍ SE POUŽITÍ I JINÝCH, KVALITATIVNĚ A TECHNICKY OBDOBNÝCH ŘEŠENÍ. ZÁMĚNY JE NUTNÉ KONZULTOVAT S PROJEKTANTEM A AUTOREM ARCHITEKTONICKÉHO NÁVRHU A INVESTOREM. |  | 0 | 0 | 0 | 0 | 0 | 0 | 0 | 21 | 512 | 2
|  |  |  | Celkem |  |  |  | 0 |  | 0.05625 |  | 0