## Kryci_list
KRYCÍ LIST ROZPOČTU
| Název stavby |  |  | Dočasná expozice mravenečníků v bývalém výběhu hrochů | [7 empty] | JKSO
| Název objektu |  |  | v areálu ZOO Praha | [7 empty] | EČO
Místo
[12 empty] | IČ |  | DIČ
Objednatel
Projektant
Zhotovitel
Zpracoval
|  |  |  | Rozpočet číslo | [7 empty] | Dne
03.04.2014
Měrné a účelové jednotky
Počet |  |  |  | Náklady / 1 m.j. | Počet |  |  | Náklady / 1 m.j. | Počet |  |  |  |  | Náklady / 1 m.j.
|  |  | 0 | 0 |  |  | 0 | 0 |  |  |  |  | 0 |  | 0
|  |  |  | Rozpočtové náklady v |  |  |  | CZK
A |  | Základní rozp. náklady |  |  | B |  | Doplňkové náklady |  | C |  | Náklady na umístění stavby
1 | HSV |  |  | 0 | 8 | Práce přesčas |  |  | 13 | Zařízení staveniště |  |  |  | 1.5% | 0
2 |  |  |  |  | 9 | Bez pevné podl. |  |  | 14 | Projektové práce
3 | PSV |  |  | 0 | 10 | Kulturní památka |  |  | 15 | Územní vlivy
4 |  |  |  |  | 11 |  |  |  | 16 | Provozní vlivy
5 | "M" | [7 empty] | 17 | Jiné VRN
6 | [8 empty] | 18 | VRN z rozpočtu |  |  |  |  | 0
7 | ZRN (ř. 1-6) |  |  | 0 | 12 | DN (ř. 8-11) |  | 0 | 19 | VRN (ř. 13-18) |  |  |  |  | 0
20 | HZS |  |  |  | 21 | Kompl. činnost |  |  | 22 | Ostatní náklady
|  | Projektant, Zhotovitel, Objednatel | [6 empty] | D |  | Celkem bez DPH |  |  |  | 0
[10 empty] | DPH |  | % |  | Základ daně | DPH celkem
[10 empty] | snížená |  | 15
[10 empty] | základní |  | 21 | 0 |  | 0
[10 empty] | Cena s DPH |  |  |  |  | 0
[9 empty] | E |  | Přípočty a odpočty
[10 empty] | Dodá zadavatel |  |  |  |  | 0
[10 empty] | Klouzavá doložka |  |  |  |  | 0
[10 empty] | Zvýhodnění |  |  |  |  | 0

## Rekapitulace
Dočasná expozice mravenečníků v bývalém výběhu hrochů- (Rekapitulace rozpočtu)
O | Úroveň | TV | Kód položky | Popis | Celková cena
| 0 | D | HSV | Práce a dodávky HSV | 0
| 1 | D | 1 | Zemní práce | 0
| 1 | D | 2 | Zakládání | 0
| 1 | D | 4 | Vodorovné konstrukce | 0
| 1 | D | 5 | Komunikace | 0
| 1 | D | 6 | Úpravy povrchů, podlahy a osazování výplní | 0
| 1 | D | 9 | Ostatní konstrukce a práce-bourání | 0
| 2 | D | 99 | Přesuny hmot a sutí | 0
| 0 | D | PSV | Práce a dodávky PSV | 0
| 1 | D | 711 | Izolace proti vodě, vlhkosti a plynům | 0
| 1 | D | 713 | Izolace tepelné | 0
| 1 | D | 721 | Zdravotechnika - vnitřní kanalizace | 0
| 1 | D | 722 | Zdravotechnika - vnitřní vodovod | 0
| 1 | D | 762 | Konstrukce tesařské | 0
| 1 | D | 765 | Konstrukce pokrývačské | 0
| 1 | D | 766 | Konstrukce truhlářské | 0
| 1 | D | 767 | Konstrukce zámečnické | 0
| 1 | D | 783 | Dokončovací práce - nátěry | 0
| 1 | D | PSV | II. Elektroinstalace | 0
| 1 | D | PSV | III. Vzduchotechnika | 0
| 0 | D | VRN | Vedlejší rozpočtové náklady | 0
| 1 | D | VRN1 | Průzkumné, geodetické a projektové práce | 0

## Rozpocet_s_VV
ROZPOČET S VÝKAZEM VÝMĚR
Stavba: Dočasná expozice mravenečníků v bývalém výběhu hrochů
Objekt:
Objednatel:
Zhotovitel: | [6 empty] | Zpracoval:
Místo: | [6 empty] | Datum: 3. 4. 2014
Č. | KCN | Kód položky | Popis | MJ | Množství celkem | Cena jednotková | Cena celkem
1 | 2 | 3 | 4 | 5 | 6 | 7 | 10
|  | HSV | Práce a dodávky HSV |  |  |  | 0
|  | 1 | Zemní práce |  |  |  | 0
1 | 001 | 131101101v3 | Výkop pro uložení panelů a štěrkového podsypu pro založení pod stavební buňky hl. 350 mm, plocha cca 42 m2 | m3 | 14.7 | 0 | 0
|  |  | 42*0,35 |  | 14.7
2 | 001 | 131101101v4 | Výkop pro vytvoření nové zpevněné mlatové plochy, celk. hloubka cca 300 mm, plocha cca 30 m2 | m3 | 9.6 | 0 | 0
|  |  | 32*0,3 |  | 9.6
3 | 001 | 131101101v5 | Výkop pro situování nového betonového jezírka ve výběhu samců, velikost 3 m2, hloubka 0,8 m | m3 | 2.4 | 0 | 0
|  |  | 3*0,8 |  | 2.4
4 | 001 | 132101101v2 | Výkop pro podhrabové betonové desky oplocení hloubky 300 mm, šířky 400 mm | m3 | 4.699 | 0 | 0
|  |  | (3,72+10,332+3,25+1,115+10,08*2+0,58)*0,4*0,3 |  | 4.699
5 | 001 | 133101101v1 | Hloubení zeminy pro základové patky | m3 | 2.944 | 0 | 0
|  |  | 3,14*0,25*0,25*0,5*30 |  | 2.944
6 | 232 | 162506111 | Vodorovné přemístění do 3000 m bez naložení výkopku ze zemin schopných zúrodnění | m3 | 33.443 | 0 | 0
|  |  | 14,7+9,6+1,5+4,699+2,944 |  | 33.443
|  | 2 | Zakládání |  |  |  | 0
7 | 011 | 275313611 | Základové patky z betonu tř. C 16/20 | m3 | 1.3157 | 0 | 0
|  |  | (3,14*0,15*0,15)*0,5*30 + 2*0,40*0,4*0,8 |  | 1.3157
8 | 002 | 291211111 | Zřízení plochy ze silničních panelů | m2 | 42 | 0 | 0
|  |  | 3,0*1,0*14 |  | 42
9 | 593 | 593811340 | panel silniční 300x100x15 cm | kus | 14 | 0 | 0
|  | 4 | Vodorovné konstrukce |  |  |  | 0
10 | 211 | 451475121 | Plastbetonová samonivelační vrstva tl 10 mm | m2 | 35.84 | 0 | 0
|  |  | (5,8*2+1,2)*2,8 |  | 35.84
|  | 5 | Komunikace |  |  |  | 0
11 | 221 | 564871111 | Podklad ze štěrkodrtě ŠD tl 300 mm | m2 | 43.92 | 0 | 0
|  |  | 3*1*14+1,6*1,2 |  | 43.92
12 | 221 | 5721R | Mlatová cesta včetně obrubníku | m2 | 27.8 | 0 | 0
|  |  | 13,9*2 |  | 27.8
13 | 221 | 5721R | Mlatová cesta úprava | m2 | 53 | 0 | 0
|  |  | 10*5,3 |  | 53
|  | 6 | Úpravy povrchů, podlahy a osazování výplní |  |  |  | 0
14 | 011 | 621271001r | D+M dřevěného obkladu z modřínových prken tl. 18 - 60 mm, šířky 40 - 120mm, včetně roštu z latí, spoj. materiálu(pozink), okopové hrany, natěru corbolinium extra, viz TZ | m2 | 166.408 | 0 | 0
|  |  | (6+1,36+6+3)*3,45-(3*1,8*2+1,5*1,8*2+1,2*0,8) +(6+6+3)*1,85+3*2*3,45-0,8*2*2 |  | 84.532
T1, T2
|  |  | (2,7+3)*2,5+0,8*(8,8+11,58+1,62+0,8)+1,2*(8,285+10,500+1,4)+0,8*(8,8+11,58+1,62+0,8)+1,2*(0,41+0,78+0,68)+0,8*0,7+0,7*2+1,6+0,7*1,6 |  | 81.876
|  |  | Součet |  | 166.408
16 | 011 | 631311114 | Mazanina tl 50 mm z betonu prostého tř. C 16/20 | m3 | 1.624 | 0 | 0
|  |  | (5,8*2)*2,8*0,05 |  | 1.624
17 | 011 | 631311135 | Mazanina spádovaná tl do 150 mm z betonu prostého tř. C 20/25 | m3 | 0.683 | 0 | 0
|  |  | 1,3*3,5*0,15 |  | 0.683
18 | 011 | 631362021 | Výztuž mazanin svařovanými sítěmi Kari | t | 0.222 | 0 | 0
|  |  | (5,8*2+1,2)*2,8*(6,2/1000) |  | 0.222
19 | R | 6R1 | Nátěr zámečnických k-cí základní + vrchní. Viz TZ | kpl | 1 | 0 | 0
|  | 9 | Ostatní konstrukce a práce-bourání |  |  |  | 0
20 | 003 | 941111111 | Montáž lešení řadového trubkového lehkého s podlahami zatížení do 200 kg/m2 š do 0,9 m v do 10 m | m2 | 86.4 | 0 | 0
|  |  | (15*2+3*2)*2,4 |  | 86.4
21 | 003 | 941111211 | Příplatek k lešení řadovému trubkovému lehkému s podlahami š 0,9 m v 10 m za první a ZKD den použití | m2 | 86.4 | 0 | 0
|  |  | (15*2+3*2)*2,4 |  | 86.4
22 | 003 | 941111811 | Demontáž lešení řadového trubkového lehkého s podlahami zatížení do 200 kg/m2 š do 0,9 m v do 10 m | m2 | 86.4 | 0 | 0
|  |  | (15*2+3*2)*2,4 |  | 86.4
23 | 013 | 96504224r | Demolice stávající betonové plochy | m3 | 22 | 0 | 0
|  |  | 110*0,2 |  | 22
24 | R | 9R1 | Demontáž kamenné výzdoby ve venkovní expozici | kpl | 1 | 0 | 0
25 | R | 9R2 | Stavební buňka 3 x 6 m - s vložením doplňujících konstrukcí podél navrhovaných otvorových prvků v ostění i nadpraží (U120) (Z0), demontáž vnitřního opláštění minerální vatou | soubor | 2 | 0 | 0
26 | R | 9R3 | bazánek v exterier 1,6 m x 1,2 m, hl. 0,4 m, povrch plastbeton | kpl | 1 | 0 | 0
27 | R | 9R4 | Bazének hl 150 mm, povrch plastbeton | kpl | 2 | 0 | 0
|  | 99 | Přesuny hmot a sutí |  |  |  | 0
28 | 013 | 997013501 | Odvoz suti na skládku a vybouraných hmot nebo meziskládku do 1 km se složením | t | 48.655 | 0 | 0
29 | 013 | 997013509 | Příplatek k odvozu suti a vybouraných hmot na skládku přes 1 km do 15 km | t | 48.655 | 0 | 0
30 | 013 | 997013831 | Poplatek za uložení stavebního směsného odpadu na skládce (skládkovné) | t | 48.655 | 0 | 0
31 | 011 | 998011001 | Přesun hmot pro budovy zděné v do 6 m | t | 68.803 | 0 | 0
|  | PSV | Práce a dodávky PSV |  |  |  | 0
|  | 711 | Izolace proti vodě, vlhkosti a plynům |  |  |  | 0
32 | 711 | 711441559 | Provedení izolace proti tlakové vodě vodorovné přitavením pásu NAIP | m2 | 40.08 | 0 | 0
|  |  | (6+1,36+6)*3 |  | 40.08
33 | 628 | 628522590 | pás asfaltovaný modifikovaný SBS 5 mm | m2 | 46.092 | 0 | 0
|  |  | (6+1,36+6)*3*1,15 |  | 46.092
34 | 711 | 998711201 | Přesun hmot procentní pro izolace proti vodě, vlhkosti a plynům v objektech v do 6 m | % | 127.314 | 0 | 0
|  | 713 | Izolace tepelné |  |  |  | 0
35 | 713 | 713111121 | Montáž izolace tepelné spodem stropů s uchycením | m2 | 32.48 | 0 | 0
|  |  | 5,8*2,8*2 |  | 32.48
|  |  | Součet |  | 32.48
36 | 283 | 283763720r2 | polystyren extrudovaný tl. 100 mm | m2 | 37.632 | 0 | 0
|  |  | (5,8*2,8*2+1,2*2,8)*1,05 |  | 37.632
|  |  | Součet |  | 37.632
37 | 713 | 713121121 | Montáž izolace tepelné podlah volně kladenými rohožemi, pásy, dílci, deskami 2 vrstvy | m2 | 32.48 | 0 | 0
|  |  | (5,8*2)*2,8 |  | 32.48
38 | 283 | 283763720r3 | polystyren extrudovaný tl. 100 mm | m2 | 34.104 | 0 | 0
|  |  | (5,8*2)*2,8*1,05 |  | 34.104
39 | 283 | 283763650 | polystyren extrudovaný tl. 40 mm | m2 | 34.104 | 0 | 0
|  |  | (5,8*2)*2,8*1,05 |  | 34.104
40 | 713 | 713131151 | Montáž izolace tepelné stěn volně vloženými rohožemi, pásy, dílci, deskami 1 vrstva | m2 | 65.56 | 0 | 0
|  |  | (2,8*2+5,8*2)*2,4*2 |  | 82.56
|  |  | -(3*1,8*2) |  | -10.8
|  |  | -(1,5*1,8*2) |  | -5.4
|  |  | -(0,5*0,8*2) |  | -0.8
|  |  | Součet |  | 65.56
41 | 283 | 283763720r1 | polystyren extrudovaný tl. 100 mm | m2 | 69.688 | 0 | 0
|  |  | (2,8*2+5,8*2)*2,4*2*1,05 |  | 86.688
|  |  | -(3*1,8*2) |  | -10.8
|  |  | -(1,5*1,8*2) |  | -5.4
|  |  | -(0,5*0,8*2) |  | -0.8
|  |  | Součet |  | 69.688
42 | 713 | 713291333 | Montáž izolace tepelné parotěsné zábrany podlah folií | m2 | 35.84 | 0 | 0
|  |  | (5,8*2+1,2)*2,8 |  | 35.84
43 | 283 | 283292760r3 | folie parotěsná | m2 | 37.632 | 0 | 0
|  |  | (5,8*2+1,2)*2,8*1,05 |  | 37.632
44 | 713 | 713291132 | Montáž izolace tepelné parotěsné zábrany stropů fólií | m2 | 35.84 | 0 | 0
|  |  | 2,8*5,8*2+1,2*2,8 |  | 35.84
45 | 283 | 283292760r2 | folie parotěsná | m2 | 37.632 | 0 | 0
|  |  | (2,8*5,8*2+1,2*2,8)*1,05 |  | 37.632
46 | 713 | 713291222 | Montáž izolace tepelné parotěsné zábrany stěn a sloupů fólií | m2 | 80.587 | 0 | 0
|  |  | 39,06+41,527 |  | 80.587
47 | 283 | 283292760r1 | folie parotěsná | m2 | 84.616 | 0 | 0
|  |  | (39,06+41,527)*1,05 |  | 84.616
48 | 713 | 998713201 | Přesun hmot procentní pro izolace tepelné v objektech v do 6 m | % | 1004.532 | 0 | 0
|  | 721 | Zdravotechnika - kanalizace |  |  |  | 0
49 | 721 | 721r1 | D+M kanlizační potrubí KG 100 uložené v zemi v hl. 1200 mm, včetně výkopu, zásypů, signalizační folie a napojení do jímky | bm | 10 | 0 | 0
50 | 721 | 721r2 | D+M kanlizační potrubí KG 110 uložené v zemi v hl. 1200 mm, včetně výkopu, zásypů, signalizační folie | bm | 21 | 0 | 0
51 | 721 | 721r3 | D+M uzavírací šoupě DN 100 se zemní soupravou a litinovým poklopem, včetně výkopu | kpl | 3 | 0 | 0
52 | 721 | 721r4 | D+M podlahové vpustě, včetně pomocného materiálu | kus | 2 | 0 | 0
53 | 721 | 721r5 | připojení bazénků na kanalizaci, včetně materiálu | kpl | 3 | 0 | 0
|  | 722 | Zdravotechnika - vodovod |  |  |  | 0
54 | 721 | 722r2 | připojení vody z ubikace pelikánů - trubka PE 32 v zemi hl.1,5m, včetně výkopů a zásypu + materiál potřebny kpřipojení | bm | 30 | 0 | 0
55 | 721 | 722r3 | D+M Plastové potrubí Ø20 (PPR, PN20), včetně návlekové izolace a uchycení | bm | 10 | 0 | 0
56 | 721 | 722r4 | D+M kulový uzaviraci kohout DN 20 | kus | 6 | 0 | 0
57 | 721 | 722r5 | D+M elektrický zásobník TUV na 10 l, předepsané krytí IP 45 | kus | 2 | 0 | 0
58 | 721 | 722r6 | D+M směšovací výtoková baterie s hadicí | kus | 2 | 0 | 0
59 | 721 | 722r7 | D+M zahradní vytokový ventil DN 20 | kus | 2 | 0 | 0
60 | 721 | 722r8 | D+M závlahový systém květinových koryt na střeše | kpl | 2 | 0 | 0
|  | 762 | Konstrukce tesařské |  |  |  | 0
61 | 762 | 762631802 | Demontáž vrat plochy do 8 m2 včetně kování a zajišťovacích sloupků | m2 | 15 | 0 | 0
cca
|  |  | 3*2,5*2 |  | 15
62 | 762 | 998762201 | Přesun hmot procentní pro kce tesařské v objektech v do 6 m | % | 16.35 | 0 | 0
|  | 765 | Konstrukce pokrývačské |  |  |  | 0
63 | 765 | 765231011r | Montáž obkladu stěn vláknocementovou krytinou na pozinkový rošt (v ceně této položky) | m2 | 54.2805 | 0 | 0
|  |  | (5,8+2,8+3,8+1,8)*1,525*2 |  | 43.31
|  |  | (-3*1,25*2 ) |  | -7.5
|  |  | (-1,5*1,25*2) |  | -3.75
|  |  | -0,5*0,8*2 |  | -0.8
|  |  | (0,62+3+6+6)*1,525 |  | 23.8205
|  |  | (-0,5*0,8*2) |  | -0.8
|  |  | Součet |  | 54.2805
64 | 591 | 591551100 | deska fasádní Cembrit Cembonit, standardní barvy, povrch broušený 1200 × 3050 mm, tl. 8 mm | m2 | 57.637 | 0 | 0
|  |  | (5,8+2,8+3,8+1,8)*1,525*2 *1,05 |  | 45.4755
|  |  | (-3*1,25*2 ) |  | -7.5
|  |  | (-1,5*1,25*2) |  | -3.75
|  |  | -0,5*0,8*2 |  | -0.8
|  |  | (0,62+3+6+6)*1,525*1,05 |  | 25.0115
|  |  | -0,5*0,8*2 |  | -0.8
|  |  | Součet |  | 57.637
65 | 765 | 998765201 | Přesun hmot procentní pro krytiny skládané v objektech v do 6 m | % | 1301.262 | 0 | 0
|  | 766 | Konstrukce truhlářské |  |  |  | 0
66 | 766 | 766121210r | Montáž obkladu z překližky na pozink rošt (v ceně této pol.) | m2 | 64.03 | 0 | 0
|  |  | (1,8+5,8+2,8+3,8)*(2,4-1,525)*2+(1+2)*2,4*2 |  | 39.25
|  |  | (-(3*0,5+1,5*0,5+0,8*2)*2) |  | -7.7
|  |  | 2,8*5,8*2 |  | 32.48
|  |  | Součet |  | 64.03
67 | 606 | 606234880 | překližka vodovzdorná SM,125 x 250 (122 x 244) cm,jak II tl 12 mm | m2 | 66.374 | 0 | 0
|  |  | (1,8+5,8+2,8+3,8)*(2,4-1,525)*2+(1+2)*2,4*2*1,05 |  | 39.97
|  |  | (-(3*0,5+1,5*0,5+0,8*2)*2) |  | -7.7
|  |  | 2,8*5,8*2*1,05 |  | 34.104
|  |  | Součet |  | 66.374
68 | 766 | 766R | Okna, dveře - plastová PL1 1500x1800 mm 2ks, PL2 3000x1800 mm 2ks, PL3 800x1970 mm 2ks, vč rámů (specifikace viz TZ) | kpl | 1 | 0 | 0
69 | R | 766R2 | T3 - Úprava stávajícího sezení - viz TZ | kpl | 1 | 0 | 0
70 | 766 | 998766201 | Přesun hmot procentní pro konstrukce truhlářské v objektech v do 6 m | % | 2183.734 | 0 | 0
|  | 767 | Konstrukce zámečnické |  |  |  | 0
71 | 767 | 767640221 | Montáž dveří ocelových vchodových dvoukřídlových bez nadsvětlíku | kus | 1 | 0 | 0
72 |  | 767M1 | Z4 - Vchodové dveře do prostoru obslužné komunikace1200x1970 mm, zárubeň i nosná kce z JAKL profilů výplň z pletiva | kpl | 1 | 0 | 0
73 | 767 | 767640311 | Montáž dveří ocelových | kus | 1 | 0 | 0
74 |  | 767M2 | Z3 - 1křídlé kovové dveře 900 x 1970 mm , zárubeň a nosná kce JAKL profily | kus | 1 | 0 | 0
75 | 767 | 767r | ocelová nosná konstrukce vrat a dřevěného obkladu z jackl profilů( technická zpráva - T1) | kus | 1 | 0 | 0
76 | R | 767R1 | Z1 - Dělící mříž atypická ( Sloupky a rám z Jackl 50x50x3, výplň lisovaného pletiva 50x50x6), 2 ks dveří 600x1970 mm, délka 4,8 m | kpl | 2 | 0 | 0
77 | R | 767R2 | Z2 - Šubr 500 x 800 mm(vodovzdorná překližka, rámy z U profilu, dálkově ovládáno) + rampa v exteriéru….viz TZ | kpl | 2 | 0 | 0
78 | R | 767R3 | Z5, Z8 - Oplocení 1,8m (1,2 m lis pletivo, 0,6 m plexi, podhrabová deska 0,3 m) - bližší specifikace TZ | bm | 39.157 | 0 | 0
|  |  | 3,72+10,332+3,25+1,115+10,08*2+0,58 |  | 39.157
79 | R | 767R4 | Z6, Z7 - Oplocení 1,8m (1,2 m lis pletivo, 0,6 m plexi, podhrabová deska 0,3 m) - bližší specifikace TZ | bm | 7.34 | 0 | 0
|  |  | 2,775+4,565 |  | 7.34
80 | R | 767R5 | Z9 - Oplocení z plexiskla 0,7 m | bm | 16.985 | 0 | 0
|  |  | 0,49+8,035+6,6+1,46+0,4 |  | 16.985
81 | R | 767R6 | Z10 - Ocelová konzola pro uložení přepravek - bližší specifikace viz TZ | kpl | 16 | 0 | 0
82 | 767 | 998767201 | Přesun hmot procentní pro zámečnické konstrukce v objektech v do 6 m | % | 3023.304 | 0 | 0
|  | 783 | Dokončovací práce - nátěry |  |  |  | 0
83 | 783 | 783783401r | Nátěry dřevěných konstrukcí proti dřevokazným houbám, hmyzu a plísním a transparentní na překližku (dle TZ) | kpl | 1 | 0 | 0
|  | VRN | Vedlejší rozpočtové náklady |  |  |  | 0
|  | VRN1 | Průzkumné, geodetické a projektové práce |  |  |  | 0
84 | 000 | 012002000 | Geodetické práce - vytyčení stavby a podzemních sítí | kpl | 1 | 0 | 0
|  |  | Celkem |  |  |  | 0

## II. Elektroinstalaci
II - ELEKTROINSTALACE
pol. |  | jednotka | množství | jedn. Cena [Kč] | Celk. cena [Kč]
Materiál
1 | Drátěný kabelový žlab 60 x 60 | m | 18 | 0 | 0
2 | ochranná ocelová trubka f 16 mm | m | 30 | 0 | 0
3 | elektroinstalační krabice 4 x P16, IP54, | ks. | 15 | 0 | 0
4 | silový kabej CYKY 2 x 1,5 | m | 110 | 0 | 0
5 | silový kabel CYKY 3 x 1,5 | m | 100 | 0 | 0
6 | silový kabel CYKY 3 x 2,5 | m | 120 | 0 | 0
7 | silový kabel CYKY 5 x 6 | m | 30 | 0 | 0
8 | střídavý přepínač IP 54 | ks. | 2 | 0 | 0
9 | zásuvka 230 V. 10 A, IP54 | ks. | 2 | 0 | 0
10 | zářivkové stropní svítidlo 2 x 26 W, EP, IP 54, vč. světelných zdrojů 2700 K | ks. | 6 | 0 | 0
11 | zářivkové stropní svítidlo 1 x 26 W, EP, IP 54, vč. světelných zdrojů 2700 K | ks. | 2 | 0 | 0
12 | nástěnné svítidlo pro zářivku 18 W, EP, IP 54 vč. světelného zdroje 2700 K | ks. | 1 | 0 | 0
13 | sálavý stropní panel 600 W, 230 V, IP 44 | ks. | 4 | 0 | 0
14 | teplotní senzor NTC | ks. | 6 | 0 | 0
15 | topný kabel KDP 5 W/m, délka 160 m, 800 W | ks. | 2 | 0 | 0
16 | instalační pás, plast, 1 m, bal. 10 x 1 m | bal. | 3 | 0 | 0
17 | Rozvaděč označený R obsahuje :
| základní oceloplechová konstrukce s dveřmi (např.MENSEL) 48 modulů, IP54 | ks. | 1 | 0 | 0
| trojpólový vypínač 25 A | ks. | 1 | 0 | 0
| jednopólový vypínač | ks. | 8 | 0 | 0
| jednopólový jistič 2 A | ks. | 4 | 0 | 0
| jednopólový jistič 6 A | ks. | 1 | 0 | 0
| jednopólový jistič 10 A | ks. | 1 | 0 | 0
| jednopólový jistič 16 A | ks. | 8 | 0 | 0
| jednopólový stykač 16 A, cívka 230 V | ks. | 1 | 0 | 0
| proudový chránič čtyřpólový 25/0,03 A | ks. | 2 | 0 | 0
| dvojitý termostat TER 4 (RG17) | ks. | 2 | 0 | 0
| termostat TER 3B (RG 13) | ks. | 2 | 0 | 0
| regulátor REG 230/400 | ks. | 1 | 0 | 0
| přepínač REGUL 2 | ks. | 1 | 0 | 0
| svorkovnice PE 20 vodičů | ks. | 1 | 0 | 0
| svorkovnice N 20 vidičů | ks. | 1 | 0 | 0
18 | zemnící pásek FeZn 30 x 4 | m | 15 | 0 | 0
19 | zemní tyč 2 m | ks. | 2 | 0 | 0
20 | hromosvodová svorka připojovací | ks. | 4 | 0 | 0
| Materiál - celkem |  |  |  | 0
21 | Montáž | kpl. | 1 | 0 | 0
22 | Výpracování revizní zprávy | kpl. | 1 | 0 | 0
Výkopové práce
23 | Výkop kabelové rýhy 350 x 700 mm | m | 25 | 0 | 0
24 | kabelové lože z kopaného písku 100 mm | m | 25 | 0 | 0
25 | zakrytí cihlami nebo betonovými deskami | m | 25 | 0 | 0
26 | zához rýhy vč. Hutnění a úpravy terénu | m | 25 | 0 | 0
27 | výkop rýhy pro uzemnění 350 x 700 mm | m | 15 | 0 | 0
28 | zához rýhy vč. Hutnění a úpravy terénu | m | 15 | 0 | 0
| Výkopové práce - celkem |  |  |  | 0
| Cena celkem bez DPH (Kč) |  |  |  | 0

## III. Vzduchotechnika
III. VZDUCHOTECHNIKA
pozice | název položky | MJ | mn. | cena za j.n. (bez DPH) | cena celkem (bez DPH)
V | TD 160/100 NT Silent | ks | 1 | 0 | 0
F | MFL 100 EU3 (G4) | ks | 1 | 0 | 0
O | MBE 125/1,2 R2 | ks | 1 | 0 | 0
| TGBK 330 | ks | 1 | 0 | 0
| DTS PSA 30/300 | ks | 1 | 0 | 0
R | COM2 | ks | 1 | 0 | 0
1 | LG 100 ED | ks | 1 | 0 | 0
2 | Trouba SPIRO Ø 100 ( l=3 bm) | metr | 5 | 0 | 0
3 | spojka vnější SN 100 | kus | 3 | 0 | 0
4 | Trouba SPIRO Ø 125 ( l=3 bm) | metr | 1 | 0 | 0
5 | OBJ Odbočka jednostrannná 90° 100/125 | kus | 1 | 0 | 0
6 | Klapka škrtící s přípravou pro servo 100 | kus | 2 | 0 | 0
8 | Tepelná izolace Isover venkovní rohož , tl. 100 mm + případné opláštění | m2 | 0.6 | 0 | 0
9 | Isover rohož, tl. 50 mm | m2 | 0.6 | 0 | 0
10 | PER 100 | ks | 1 | 0 | 0
11 | Koncový kryt vnitřní | ks | 2 | 0 | 0
| . | .
| SVA 100 - spojka vnitřní ø100mm | kus | 5 | 0 | 0
7 | práce na vyvrtání otvorů do spira potrubí o průměru 10 mm - počet otvorů 210 | . |  |  | 0
| závěsy, hmoždinky, vruty | . |  |  | 0
| lepicí pásky, tmely, nylonové spony | . |  |  | 0
| práce bez dopravy (montáž, zprovoznění, MaR) | . |  |  | 0
.
Cena celkem bez DPH (Kč) |  |  |  |  | 0