## Krycí list rozpočtu
KRYCÍ LIST ROZPOČTU
| Název stavby |  |  | WC kontejnery u bývalého pavilonu velkých savců | [7 empty] | JKSO |  | 801 21
| Název objektu |  |  | Stavební a montážní práce | [7 empty] | EČO
[12 empty] | Místo |  | Troja
[12 empty] | IČ |  | DIČ
| Objednatel |  |  | HMP
| Projektant |  |  | ARW pb s.r.o.
Zhotovitel
| Zpracoval |  |  | Pavel Novotný
|  |  |  | Rozpočet číslo | [7 empty] | Dne
25.02.2014
Měrné a účelové jednotky
Počet |  |  |  | Náklady / 1 m.j. | Počet |  |  | Náklady / 1 m.j. | Počet |  |  |  |  | Náklady / 1 m.j.
|  |  | 0 | 0 |  |  | 0 | 0 |  |  |  |  | 0 |  | 0
|  |  |  | Rozpočtové náklady v |  |  |  | CZK
A |  | Základní rozp. náklady |  |  | B |  | Doplňkové náklady |  | C |  | Náklady na umístění stavby
1 | HSV |  | Dodávky | 0 | 8 | Práce přesčas |  | 0 | 13 | Zařízení staveniště |  |  |  | 0% | 0
2 |  |  | Montáž | 0 | 9 | Bez pevné podl. |  | 0 | 14 | Projektové práce |  |  |  | 0% | 0
3 | PSV |  | Dodávky | 0 | 10 | Kulturní památka |  | 0 | 15 | Územní vlivy |  |  |  | 0% | 0
4 |  |  | Montáž | 0 | 11 |  |  | 0 | 16 | Provozní vlivy |  |  |  | 0% | 0
5 | "M" |  | Dodávky | 0 |  |  |  |  | 17 | Jiné VRN |  |  |  |  | 0
6 |  |  | Montáž | 0 |  |  |  |  | 18 | VRN z rozpočtu |  |  |  |  | 0
7 | ZRN (ř. 1-6) |  |  | 0 | 12 | DN (ř. 8-11) |  |  | 19 | VRN (ř. 13-18) |  |  |  |  | 0
20 | HZS |  |  | 0 | 21 | Kompl. činnost |  | 0 | 22 | Ostatní náklady |  |  |  |  | 0
|  | Projektant, Zhotovitel, Objednatel | [6 empty] | D |  | Celkem bez DPH |  |  |  | 0
[10 empty] | DPH |  | % |  | Základ daně | DPH celkem
[10 empty] | snížená |  | 15 | 0 |  | 0
[10 empty] | základní |  | 21 | 0 |  | 0
[10 empty] | Cena s DPH |  |  |  |  | 0
[9 empty] | E |  | Přípočty a odpočty
[10 empty] | Dodá zadavatel |  |  |  |  | 0
[10 empty] | Klouzavá doložka |  |  |  |  | 0
[10 empty] | Zvýhodnění |  |  |  |  | 0

## Zadání
ZADÁNÍ S VÝKAZEM VÝMĚR
Stavba: WC kontejnery u bývalého pavilonu velkých savců
Objekt: Stavební a montážní práce
Objednatel: HMP
Zhotovitel: | [5 empty] | Zpracoval:
Místo: Troja | [5 empty] | Datum:
Č. | KCN | Kód položky | Popis | MJ | Množství celkem | Jednotková cena zadání | Celková cena zadání
1 | 2 | 3 | 4 | 5 | 6 | 7 | 8
|  | HSV | Práce a dodávky HSV
|  | 3 | Svislé a kompletní konstrukce
1 | 011 | 317941121 | Osazování ocelových válcovaných nosníků na zdivu I, IE, U, UE nebo L do č 12 | t | 0.299
|  |  | "přes výtahovou šachtu HEA120_l=1,5bm" 1,5*0,199 |  | 0.299
2 | 133 | 133881300 | tyč ocelová HEA, značka oceli S 235 JR označení průřezu 120 | t | 0.322
Hmotnost: 19,9 kg/m
|  |  | "přes výtahovou šachtu HEA120_l=1,5bm" 1,5*0,199*1,08 |  | 0.322
3 | 012 | 381181002 | Montáž univerzálních mobilních buněk v jednopodlažních sestavách | kus | 2
|  | 33 | Sloupy a pilíře, stožáry a rámové stojky
6 | 011 | 330321311 | Sloupy nebo pilíře z betonu pohledového tř. C 16/20 XO, XC bez výztuže | m3 | 0.036
|  |  | "sloupek 200/200/900" (0,2*0,2)*0,9 |  | 0.036
7 | 011 | 331351101 | Zřízení bednění sloupů čtyřúhelníkových v do 4 m | m2 | 0.72
|  |  | "sloupek 200/200/900" (0,2*4)*0,9 |  | 0.72
8 | 011 | 331351102 | Odstranění bednění sloupů čtyřúhelníkových v do 4 m | m2 | 0.72
9 | 011 | 331361821 | Výztuž sloupů hranatých betonářskou ocelí 10 505 | t | 0.004
|  | 4 | Vodorovné konstrukce
10 | 014 | 411388621 | Zabetonování otvorů tl do 150 mm ze suchých směsí pl do 0,25 m2 ve stropech | kus | 2
|  |  | "prostupy ZTI" 2 |  | 2
11 | 012 | 441171111 | Montáž ocelových kcí zastřešení vazníky nebo krovy hmotnosti prvku do 30 kg/m dl do 12 m | t | 1.849
|  |  | "03+04_Ja_100/100/4" (5,7+5,9)*0,011355 |  | 0.132
|  |  | "05_Ja_100/60/4" (0,2*10)*0,00895 |  | 0.018
|  |  | "07_11_Ja_100/60/4" (2,9+2,4+1,89+1,37+0,82)*2*0,0895 |  | 1.679
|  |  | "06_Ja_40/40/4" (1,24*4)*0,004079 |  | 0.02
12 | 145 | 145502684 | profil ocelový čtvercový svařovaný 100x100x4 mm | t | 0.142
Hmotnost: 11,355kg/m
|  |  | "03+04_Ja_100/100/4" (5,7+5,9)*0,011355*1,08 |  | 0.142
13 | 145 | 145501924 | profil ocelový obdélníkový svařovaný 100x60x4 mm | t | 1.832
Hmotnost: 8,95kg/m
|  |  | "05_Ja_100/60/4" (0,2*10)*0,00895*1,08 |  | 0.019
|  |  | "07_11_Ja_100/60/4" (2,9+2,4+1,89+1,37+0,82)*2*0,0895*1,08 |  | 1.813
14 | 145 | 145640364 | profil ocelový čtvercový tažený jakost 11320.0 40x4 mm | t | 0.022
Hmotnost: 4,079 kg/m
|  |  | "06_Ja_40/40/4" (1,24*4)*0,004079*1,08 |  | 0.022
|  | 9 | Ostatní konstrukce a práce-bourání
15 | 013 | 972054341 | Vybourání otvorů v ŽB stropech nebo klenbách pl do 0,25 m2 tl do 150 mm | kus | 2
|  |  | "prostupy ZTI" 2 |  | 2
|  | 997 | Přesun sutě
16 | 013 | 997013211 | Vnitrostaveništní doprava suti a vybouraných hmot pro budovy v do 6 m ručně | t | 0.239
17 | 013 | 997013501 | Odvoz suti na skládku a vybouraných hmot nebo meziskládku do 1 km se složením | t | 0.239
18 | 013 | 997013509 | Příplatek k odvozu suti a vybouraných hmot na skládku ZKD 1 km přes 1 km | t | 4.78
19 | 013 | 997013801 | Poplatek za uložení stavebního betonového odpadu na skládce (skládkovné) | t | 0.239
|  | 998 | Přesun hmot
20 | 011 | 998018001 | Přesun hmot ruční pro budovy v do 6 m | t | 4.743
|  | PSV | Práce a dodávky PSV
|  | 713 | Izolace tepelné
21 | 713 | 713411121 | Montáž izolace tepelné potrubí pásy nebo rohožemi s Al fólií staženými drátem 1x | m2 | 3
22 | 631 | 631516710 | pás lamelový ORSTECH LSP H tl.40 mm | m2 | 3.6
|  |  | 4 * 0,9 |  | 3.6
23 | 713 | 713463411 | Montáž izolace tepelné potrubí a ohybů návlekovými izolačními pouzdry | m | 44
24 | 283 | 283770950 | izolace potrubí Mirelon Pro 15 x 13 mm | m | 2
25 | 283 | 283771040 | izolace potrubí Mirelon Pro 22 x 13 mm | m | 20
26 | 631 | 631545400 | pouzdro potrubní izolační ROCKWOOL PIPO ALS 108/30 mm | m | 2
27 | 631 | 631545420 | pouzdro potrubní izolační ROCKWOOL PIPO ALS 133/30 mm | m | 20
|  |  | 22,2222222222222 * 0,9 |  | 20
28 | 713 | 998713201 | Přesun hmot procentní pro izolace tepelné v objektech v do 6 m | %
|  | 721 | Zdravotechnika - vnitřní kanalizace
29 | 721 | 721140906 | Potrubí litinové vsazení odbočky DN 125 | kus | 2
30 | 721 | 721171916 | Potrubí z PP propojení potrubí DN 125 | kus | 2
31 | 721 | 721174005 | Potrubí kanalizační z PP svodné systém HT DN 100 | m | 2
32 | 721 | 721174006 | Potrubí kanalizační z PP svodné systém HT DN 125 | m | 30
33 | 721 | 721194109 | Vyvedení a upevnění odpadních výpustek DN 100 | kus | 2
34 | 721 | 721290111 | Zkouška těsnosti potrubí kanalizace vodou do DN 125 | m | 32
35 | 721 | 998721201 | Přesun hmot procentní pro vnitřní kanalizace v objektech v do 6 m | %
|  | 722 | Zdravotechnika - vnitřní vodovod
36 | 721 | 722130992 | Potrubí pozinkované závitové vsazení odbočky do potrubí oboustranná svěrná spojka DN 25 / G 3/4 | kus | 4
37 | 721 | 722174002 | Potrubí vodovodní plastové PPR svar polyfuze PN 16 D 20 x 2,8 mm | m | 2
38 | 721 | 722174003 | Potrubí vodovodní plastové PPR svar polyfuze PN 16 D 25 x 3,5 mm | m | 20
39 | 721 | 722190401 | Vyvedení a upevnění výpustku do DN 25 | kus | 4
40 | 721 | 722240122 | Kohout kulový plastový PPR DN 20 | kus | 2
41 | 721 | 722290226 | Zkouška těsnosti vodovodního potrubí závitového do DN 50 | m | 22
42 | 721 | 722290234 | Proplach a dezinfekce vodovodního potrubí do DN 80 | m | 22
43 | 721 | 998722201 | Přesun hmot procentní pro vnitřní vodovod v objektech v do 6 m | %
|  | 744 | Elektromontáže - rozvody vodičů měděných
44 | 741 | 744471410 | Montáž kabel Cu topný volné délky OpSi,OpXKSi uložený na potrubí | m | 4
45 | 341 | 341301911 | Topný kabel na potrubí s termostatem - 2m | soub | 2
|  | 762 | Konstrukce tesařské
46 | 762 | 762081410 | Vícestranné hoblování hraněného řeziva na staveništi | m2 | 15.184
|  |  | "středový díl zábradlí_30/50" (4,7+7,6)*3*(0,03*2+0,05*2) |  | 5.904
|  |  | "horní profil zábradlí 60/60" (4,7+7,6)*(0,06*4) |  | 2.952
|  |  | "stojiny zábradlí 120/60_l=1,145m_4ks" (1,45*4)*(0,12*2+0,06*2) |  | 2.088
|  |  | "stojiny zábradlí 120/60_l=1,07m_2ks" (1,07*2)*(0,12*2+0,06*2) |  | 0.77
|  |  | "stojiny zábradlí 120/60_l=0,98m_2ks" (0,98*2)*(0,12*2+0,6*2) |  | 2.822
|  |  | "stojiny zábradlí 120/60_l=0,90m_2ks" (0,9*2)*(0,12*2+0,06*2) |  | 0.648
47 | 762 | 762082120 | Provedení tesařského profilování zhlaví trámu jednoduchým seříznutím jedním řezem plochy do 160 cm2 | kus | 20
|  |  | "ukončení sloupků zábradlí" 10*2 |  | 20
48 | 762 | 762083122 | Impregnace řeziva proti dřevokaznému hmyzu, houbám a plísním máčením třída ohrožení 3 a 4 | m3 | 2.133
|  |  | "přístupové schodiště" (1,5*0,385+1,5*0,1225*2)*0,04*1,1 |  | 0.042
|  |  | "schodnice" (0,4*0,3*2)*0,04*1,1 |  | 0.011
|  |  | "rošt"(1,5*7+6,4+9+4,6+3,8+3+2,15+1,3+0,8+6,2+5,8+6,15+1*2)*0,1*0,14*1,1 |  | 0.95
|  |  | "prkna" 32,3*0,025*1,1 |  | 0.888
|  |  | "latě rošt" 0,16 |  | 0.16
|  |  | "střešní latě" 0,082 |  | 0.082
49 | 762 | 762211240 | Montáž schodiště přímočarého z fošen s podstupnicemi šířka ramene do 1,5 m | m | 5.3
|  |  | "přístupové schodiště" (1,5*3) |  | 4.5
|  |  | "schodnice" (0,4*2) |  | 0.8
50 | 605 | 605111350 | řezivo stavební fošny prismované šířky přes 220 mm délky 2 - 5 m | m3 | 0.053
|  |  | "přístupové schodiště" (1,5*0,385+1,5*0,1225*2)*0,04*1,1 |  | 0.042
|  |  | "schodnice" (0,4*0,3*2)*0,04*1,1 |  | 0.011
51 | 762 | 762222141 | Montáž zábradlí rovného osové vzdálenosti sloupků do 1500 mm | m | 60.9
|  |  | "středový díl zábradlí_30/50" (4,7+7,6)*3 |  | 36.9
|  |  | "horní profil zábradlí 60/60" (4,7+7,6) |  | 12.3
|  |  | "stojiny zábradlí 120/60_l=1,145m_4ks" (1,45*4) |  | 5.8
|  |  | "stojiny zábradlí 120/60_l=1,07m_2ks" (1,07*2) |  | 2.14
|  |  | "stojiny zábradlí 120/60_l=0,98m_2ks" (0,98*2) |  | 1.96
|  |  | "stojiny zábradlí 120/60_l=0,90m_2ks" (0,9*2) |  | 1.8
52 | 605 | 605561020 | řezivo dubové sušené tl. 60 mm | m3 | 0.212
|  |  | "středový díl zábradlí_30/50" ((4,7+7,6)*3)*(0,03*0,05)*1,15 |  | 0.064
|  |  | "horní profil zábradlí 60/60" (4,7+7,6)*(0,06*0,06)*1,15 |  | 0.051
|  |  | "stojiny zábradlí 120/60_l=1,145m_4ks" (1,45*4)*(0,12*0,06)*1,15 |  | 0.048
|  |  | "stojiny zábradlí 120/60_l=1,07m_2ks" (1,07*2)*(0,12*0,06)*1,15 |  | 0.018
|  |  | "stojiny zábradlí 120/60_l=0,98m_2ks" (0,98*2)*(0,12*0,06)*1,15 |  | 0.016
|  |  | "stojiny zábradlí 120/60_l=0,90m_2ks" (0,9*2)*(0,12*0,06)*1,15 |  | 0.015
53 | 762 | 762342216 | Montáž laťování na střechách jednoduchých sklonu do 60° osové vzdálenosti do 600 mm | m2 | 20.69
|  |  | "sklon 6-24°" 18,9/0,9135 |  | 20.69
54 | 605 | 605141110 | řezivo jehličnaté,střešní latě surové dl 2 - 3,5 m | m3 | 0.082
|  |  | "sklon 6-24°_cca 1,5bm/m2" ((18,9/0,9135)*1,5*(0,04*0,06))*1,1 |  | 0.082
55 | 762 | 762951004 | Montáž podkladního roštu dřevěné terasy z plných profilů osové vzdálenosti podpěr přes 500 mm | m2 | 61.7
|  |  | (1,5*7+6,4+9+4,6+3,8+3+2,15+1,3+0,8+6,2+5,8+6,15+1*2) |  | 61.7
56 | 611 | 611981229 | hranoly pod terasy sibiřský modřín 140 x 140 mm | m3 | 1.382
|  |  | (1,5*7+6,4+9+4,6+3,8+3+2,15+1,3+0,8+6,2+5,8+6,15+1*2)*0,1*0,14*1,6 |  | 1.382
57 | 762 | 762952014 | Montáž teras z prken přes 135 mm z dřevin tvrdých šroubovaných broušených bez povrchové úpravy | m2 | 32.39
58 | 611 | 611981090 | prkna oboustranně jemně drážkovaná terasová sibiřský modřín 28 x 140 mm | m2 | 35.629
|  |  | 32,39*1,1 |  | 35.629
59 | 762 | 762953002 | Nátěr dřevěných teras olejový dvojnásobný s očištěním | m2 | 32.39
60 | 762 | 998762201 | Přesun hmot procentní pro kce tesařské v objektech v do 6 m | %
|  | 764 | Konstrukce klempířské
61 | 764 | 764241314 | Oplechování nevětraného hřebene z TiZn lesklého plechu s hřebenovým plechem rš 330 mm | m | 5.3
62 | 764 | 764246301 | Oplechování rovných parapetů mechanicky kotvené z TiZn lesklého plechu rš 150 mm | m | 4.2
|  |  | (4+3)*0,6 |  | 4.2
63 | 764 | 764541302 | Žlab podokapní půlkruhový z TiZn lesklého plechu rš 200 mm | m | 12.1
|  |  | 6,1+6 |  | 12.1
64 | 764 | 764541341 | Kotlík oválný (trychtýřový) pro podokapní žlaby z TiZn lesklého plechu 200/60 mm | kus | 2
65 | 764 | 764548322 | Svody kruhové včetně objímek, kolen, odskoků z TiZn lesklého plechu průměru 80 mm | m | 6
|  |  | 2*3 |  | 6
66 | 764 | 998764201 | Přesun hmot procentní pro konstrukce klempířské v objektech v do 6 m | %
|  | 766 | Konstrukce truhlářské
67 | 766 | 766412213 | Montáž obložení stěn plochy přes 1 m2 palubkami z měkkého dřeva š do 100 mm | m2 | 42.495
***K1
|  |  | "stěny" (2,99+6,06)*2,7 |  | 24.435
|  |  | "otvory" ((0,6*3+0,5)*0,45+(0,8*2)*2)*-1 |  | -4.235
***K2
|  |  | "stěny" (2,99+6,06)*2,7 |  | 24.435
|  |  | "otvory" ((0,6*2+0,5)*0,45+(0,8*2)*2)*-1 |  | -3.965
|  |  | "stěny" (2,9*0,25)+1,1 |  | 1.825
68 | 611 | 611911200 | palubky obkladové SM profil klasický 12,5 x 96 mm A/B | m2 | 47.566
***K1
|  |  | "stěny" (2,99+6,06)*2,7*1,1 |  | 26.879
|  |  | "otvory" ((0,6*3+0,5)*0,45+(0,8*2)*2)*-1 |  | -4.235
***K2
|  |  | "stěny" (2,99+6,06)*2,7*1,1 |  | 26.879
|  |  | "otvory" ((0,6*2+0,5)*0,45+(0,8*2)*2)*-1 |  | -3.965
***stěny podlahy
|  |  | "stěny" ((2,9*0,25)+1,1)*1,1 |  | 2.008
69 | 766 | 766417211 | Montáž obložení stěn podkladového roštu | m | 106.238
****na 1m2_cca 2,5bm
***K1
|  |  | "stěny" (2,99+6,06)*2,7*2,5 |  | 61.088
|  |  | "otvory" ((0,6*3+0,5)*0,45+(0,8*2)*2)*-1*2,5 |  | -10.588
***K2
|  |  | "stěny" (2,99+6,06)*2,7*2,5 |  | 61.088
|  |  | "otvory" ((0,6*2+0,5)*0,45+(0,8*2)*2)*-1*2,5 |  | -9.913
***stěny podlahy
|  |  | "stěny" ((2,9*0,25)+1,1)*2,5 |  | 4.563
70 | 605 | 605141120 | řezivo jehličnaté,střešní latě surové dl 4 - 5 m | m3 | 0.16
****na 1m2_cca 2,5bm
***K1
|  |  | "stěny" ((2,99+6,06)*2,7*2,5)*(0,03*0,05) |  | 0.092
|  |  | "otvory" (((0,6*3+0,5)*0,45+(0,8*2)*2)*-1*2,5)*(0,03*0,05) |  | -0.016
***K2
|  |  | "stěny" ((2,99+6,06)*2,7*2,5)*(0,03*0,05) |  | 0.092
|  |  | "otvory" (((0,6*2+0,5)*0,45+(0,8*2)*2)*-1*2,5)*(0,03*0,05) |  | -0.015
***stěny podlahy
|  |  | "stěny" (((2,9*0,25)+1,1)*2,5)*(0,03*0,05) |  | 0.007
71 | 766 | 998766201 | Přesun hmot procentní pro konstrukce truhlářské v objektech v do 6 m | %
|  | 767 | Konstrukce zámečnické
72 | 767 | 767651800 | Demontáž zárubní vrat odřezáním plochy přes 4,5 do 10,0 m2 | kus | 1
73 | 767 | 767651805 | Demontáž zárubní vrat odřezáním plochy přes 10,0 m2 | kus | 1
74 | 767 | 767691832 | Vyvěšení nebo zavěšení kovových křídel vrat do 4 m2 | kus | 7
75 | 767 | 767896120R | Montáž okopového plechu | m | 4.5
|  |  | "schodiště" 1,5*2 |  | 3
|  |  | "rampa" 1,5*1 |  | 1.5
76 | 549 | 549152145 | plech okopový nerez 1500 x 250 x 0.6 mm | kus | 3
77 | 767 | 767995111 | Montáž atypických zámečnických konstrukcí hmotnosti do 5 kg | kg | 10
|  |  | "hasicí přístroj" 2*5 |  | 10
78 | 449 | 449321130 | přístroj hasicí ruční práškový | kus | 2
79 | 767 | 767995112 | Montáž atypických zámečnických konstrukcí hmotnosti do 10 kg | kg | 580.014
|  |  | "základové patky A1)_Ja 100/100/4_l=0,2m_11ks" (0,2*11)*0,011355*1000 |  | 24.981
|  |  | "základové patky terasy_Ja 100/100/4_l=0,2m_18ks" (0,2*18)*0,011355*1000 |  | 40.878
|  |  | "A1)_roznášecí plechy stojin P10_300/300_11*2ks" (0,3*0,3)*11*2*0,080*1000 |  | 158.4
|  |  | "roznášecí plechy terasy P10_300/300_18*2ks" (0,3*0,3)*18*2*0,080*1000 |  | 259.2
|  |  | "okopový plech P100/10" (4,7+7,6)*0,00785*1000 |  | 96.555
80 | 145 | 145502684 | profil ocelový čtvercový svařovaný 100x100x4 mm | t | 0.071
Hmotnost: 11,355kg/m
|  |  | "základové patky A1)_Ja 100/100/4_l=0,2m_11ks" (0,2*11)*0,011355*1,08 |  | 0.027
|  |  | "základové patky terasy_Ja 100/100/4_l=0,2m_18ks" (0,2*18)*0,011355*1,08 |  | 0.044
81 | 136 | 136112280 | plech tlustý hladký jakost S 235 JR, 10x1000x2000 mm | t | 0.451
80,00 kg/m2
|  |  | "A1)_roznášecí plechy stojin P10_300/300_11*2ks" (0,3*0,3)*11*2*0,080*1,08 |  | 0.171
|  |  | "roznášecí plechy terasy P10_300/300_18*2ks" (0,3*0,3)*18*2*0,080*1,08 |  | 0.28
82 | 133 | 133228120 | tyč ocelová plochá, značka oceli S 235 JR, 100x10 mm | t | 0.104
Hmotnost: 7,85 kg/m
|  |  | "okopový plech P100/10" (4,7+7,6)*0,00785*1,08 |  | 0.104
83 | 767 | 998767201 | Přesun hmot procentní pro zámečnické konstrukce v objektech v do 6 m | %
|  | 783 | Dokončovací práce - nátěry
84 | 783 | 783621133 | Nátěry syntetické truhlářských konstrukcí barva dražší lazurovacím lakem 3x lakování | m2 | 42.495
***K1
|  |  | "stěny" (2,99+6,06)*2,7 |  | 24.435
|  |  | "otvory" ((0,6*3+0,5)*0,45+(0,8*2)*2)*-1 |  | -4.235
***K2
|  |  | "stěny" (2,99+6,06)*2,7 |  | 24.435
|  |  | "otvory" ((0,6*2+0,5)*0,45+(0,8*2)*2)*-1 |  | -3.965
***stěny podlahy
|  |  | "stěny" (2,9*0,25)+1,1 |  | 1.825
85 | 783 | 783721113 | Nátěry syntetické tesařských konstrukcí barva dražší lazurovacím lakem 3x lakování | m2 | 15.184
|  |  | "středový díl zábradlí_30/50" (4,7+7,6)*3*(0,03*2+0,05*2) |  | 5.904
|  |  | "horní profil zábradlí 60/60" (4,7+7,6)*(0,06*4) |  | 2.952
|  |  | "stojiny zábradlí 120/60_l=1,145m_4ks" (1,45*4)*(0,12*2+0,06*2) |  | 2.088
|  |  | "stojiny zábradlí 120/60_l=1,07m_2ks" (1,07*2)*(0,12*2+0,06*2) |  | 0.77
|  |  | "stojiny zábradlí 120/60_l=0,98m_2ks" (0,98*2)*(0,12*2+0,6*2) |  | 2.822
|  |  | "stojiny zábradlí 120/60_l=0,90m_2ks" (0,9*2)*(0,12*2+0,06*2) |  | 0.648
86 | 783 | 783821114 | Nátěry syntetické omítek a betonových povrchů barva dražší lesklý povrch 2x základní a 2x email | m2 | 0.76
|  |  | "sloupek 200/200/900" (0,2*4)*0,9+0,2*0,2 |  | 0.76
87 | 783 | 783991221 | Bezpečnostní šrafování betonového povrchu rovná plocha | m2 | 0.72
|  |  | "sloupek 200/200/900" (0,2*4)*0,9 |  | 0.72
|  | 787 | Dokončovací práce - zasklívání
88 | 787 | 787388111 | Zasklívání střech PVC profilem trapézovým tl 0,8 mm čirým, kouřovým | m2 | 20.69
|  |  | "sklon 6-24°" 18,9/0,9135 |  | 20.69
89 | 787 | 998787201 | Přesun hmot procentní pro zasklívání v objektech v do 6 m | %
|  | 789 | Povrchové úpravy ocelových konstrukcí a technologických zařízení
90 | 789 | 789412123 | Žárové stříkání zařízení členitých Zn 120 um | m2 | 24.643
|  |  | "03+04_Ja_100/100/4" (5,7+5,9)*(0,1*4) |  | 4.64
|  |  | "05_Ja_100/60/4" (0,2*10)*(0,1*2+0,06*2) |  | 0.64
|  |  | "07_11_Ja_100/60/4" (2,9+2,4+1,89+1,37+0,82)*2*(0,1*2+0,06*2) |  | 6.003
|  |  | "06_Ja_40/40/4" (1,24*4)*(0,04*4) |  | 0.794
|  |  | "základové patky A1)_Ja 100/100/4_l=0,2m_11ks" (0,2*11)*(0,1*4) |  | 0.88
|  |  | "základové patky terasy_Ja 100/100/4_l=0,2m_18ks" (0,2*18)*(0,1*4) |  | 1.44
|  |  | "A1)_roznášecí plechy stojin P10_300/300_11*2ks" (0,3*0,3+0,01*4)*11*2 |  | 2.86
|  |  | "roznášecí plechy terasy P10_300/300_18*2ks" (0,3*0,3+0,01*4)*18*2 |  | 4.68
|  |  | "okopový plech P100/10" (4,7+7,6)*(0,1*2+0,01*2) |  | 2.706
|  | M | Práce a dodávky M
|  | 21-M | Elektromontáže
91 | 921 | 210020504 | Montáž žlabů plastových šířky do 170 mm s víkem | m | 25
92 | 345 | 345721142 | lišta elektroinstalační vkládací z PVC LHD 40x20 | m | 25
EAN 8595057610149
93 | 921 | 210021013 | Zhotovení otvorů v plechu tl do 4 mm kruhových D do 42 mm | kus | 6
94 | 921 | 210021063 | Osazení výstražné fólie z PVC | m | 10
95 | 693 | 693113110 | pás varovný plný PE POLYNET šíře 33 cm s potiskem | m | 10
96 | 921 | 210100003 | Ukončení vodičů v rozváděči nebo na přístroji včetně zapojení průřezu žíly do 16 mm2 | kus | 16
97 | 921 | 210120001 | Montáž pojistek závitových E 27 do 25 A se zapojením vodičů | kus | 6
98 | 345 | 345231700 | spodek pojistkový E27 vestavný 2112-33 s porcelánovým kroužkem | kus | 6
99 | 345 | 345234750 | vložka pojistková E27 zpožděná 2410T 25A | kus | 6
100 | 345 | 345236050 | kroužek styčný porcelánový E27 2510 25A | kus | 6
101 | 345 | 345236200 | hlavice pojistková 2310-12 základní provedení | kus | 6
102 | 921 | 210220002 | Montáž uzemňovacích vedení vodičů FeZn pomocí svorek na povrchu drátem nebo lanem do 10 mm | m | 40
103 | 354 | 354410730 | drát průměr 10 mm FeZn | kg | 24.8
Hmotnost: 0,62 kg/m
|  |  | 40*0,62 |  | 24.8
104 | 921 | 210220301 | Montáž svorek hromosvodných typu SS, SR 03 se 2 šrouby | kus | 4
105 | 354 | 354418850 | svorka spojovací SS pro lano D8-10 mm | kus | 2
106 | 354 | 354418950 | svorka připojovací SP1 k připojení kovových částí | kus | 2
107 | 921 | 210290842 | Demontáž a montáž krytu na oceloplechovém rozváděči šířky nad 70 cm | kus | 1
108 | 921 | 210800568 | Montáž měděných vodičů drátovacích CY, CYY 10 mm2 v rozvodnicích a rozváděčích | m | 8
109 | 341 | 341421580 | vodič silový s Cu jádrem CYA H07 V-K 10 mm2 | m | 8
110 | 921 | 210810053 | Montáž měděných kabelů CYKY, CYKYD, CYKYDY, NYM, NYY, YSLY 750 V 4x10mm2 uložených pevně | m | 60
111 | 341 | 341110760 | kabel silový s Cu jádrem CYKY 4x10 mm2 | m | 60
112 | HZS | HZS4212 | Hodinová zúčtovací sazba revizní technik specialista | hod | 7
|  |  | "výchozí revizní zpráva" 7 |  | 7
Celkem